## Materiál VODA na web
Kategorie | Druh materiálu | Označení materiálu ve smlouvě SmVaK | Jedn. | Vysoutěžený výrobce | Výrobce - označení materiálu | Katalogové číslo | Délka | Délka | Délka
Roury HDPe100+ bez vnější ochranné vrstvy | bez vnější ochranné vrstvy | POTRUBÍ SDR17 d63 | m | GC | PE 100 voda SDR17 63x3,8 | P-VE100-063038100-V | 6 | X | 100 | Dodávky tyčí do 240 bm délky trasy budou přednostně dodávány pouze v 6m délce, nebude-li dohodnuto jinak.
Roury HDPe100+ bez vnější ochranné vrstvy | bez vnější ochranné vrstvy | POTRUBÍ SDR17 d90 | m | GC | PE 100 voda SDR17 90x5,4 | P-VE100-090054100-V | 6 | 12 | 100 | Dodávky tyčí do 240 bm délky trasy budou přednostně dodávány pouze v 6m délce, nebude-li dohodnuto jinak.
Roury HDPe100+ bez vnější ochranné vrstvy | bez vnější ochranné vrstvy | POTRUBÍ SDR17 d110 | m | GC | PE 100 voda SDR17 110x6,6 | P-VE100-110066100-V | 6 | 12 | 100 | Dodávky tyčí do 240 bm délky trasy budou přednostně dodávány pouze v 6m délce, nebude-li dohodnuto jinak.
Roury HDPe100+ bez vnější ochranné vrstvy | bez vnější ochranné vrstvy | POTRUBÍ SDR17 d160 | m | GC | PE 100 voda SDR17 160x9,5 | P-VE100-160095006-V | 6 | 12 |  | Dodávky tyčí do 240 bm délky trasy budou přednostně dodávány pouze v 6m délce, nebude-li dohodnuto jinak.
Roury HDPe100+ bez vnější ochranné vrstvy | bez vnější ochranné vrstvy | POTRUBÍ SDR17 d225 | m | GC | PE 100 voda SDR17 225x13,4 | P-VE100-225134006-V | 6 | 12 |  | Dodávky tyčí do 240 bm délky trasy budou přednostně dodávány pouze v 6m délce, nebude-li dohodnuto jinak.
Roury HDPe100+ bez vnější ochranné vrstvy | bez vnější ochranné vrstvy | POTRUBÍ SDR17 d280 | m | GC | PE 100 voda SDR17 280x16,6 | P-VE100-280166006-V | 6 | 12 |  | Dodávky tyčí do 240 bm délky trasy budou přednostně dodávány pouze v 6m délce, nebude-li dohodnuto jinak.
Roury HDPe100+ bez vnější ochranné vrstvy | bez vnější ochranné vrstvy | POTRUBÍ SDR17 d315 | m | GC | PE 100 voda SDR17 315x18,7 | P-VE100-315187006-V | 6 | 12 |  | Dodávky tyčí do 240 bm délky trasy budou přednostně dodávány pouze v 6m délce, nebude-li dohodnuto jinak.
Roury HDPe100+ bez vnější ochranné vrstvy | bez vnější ochranné vrstvy | POTRUBÍ SDR11 d25 | m | GC | PE 100 voda SDR11 25x2,3 | P-VE100-025023100-V | 6 | X | 100 | Dodávky tyčí do 240 bm délky trasy budou přednostně dodávány pouze v 6m délce, nebude-li dohodnuto jinak.
Roury HDPe100+ bez vnější ochranné vrstvy | bez vnější ochranné vrstvy | POTRUBÍ SDR11 d32 | m | GC | PE 100 voda SDR11 32x3,0 | P-VE100-032030100-V | 6 | X | 100 | Dodávky tyčí do 240 bm délky trasy budou přednostně dodávány pouze v 6m délce, nebude-li dohodnuto jinak.
Roury HDPe100+ bez vnější ochranné vrstvy | bez vnější ochranné vrstvy | POTRUBÍ SDR11 d40 | m | GC | PE 100 voda SDR11 40x3,7 | P-VE100-040037100-V | 6 | X | 100 | Dodávky tyčí do 240 bm délky trasy budou přednostně dodávány pouze v 6m délce, nebude-li dohodnuto jinak.
Roury HDPe100+ bez vnější ochranné vrstvy | bez vnější ochranné vrstvy | POTRUBÍ SDR11 d50 | m | GC | PE 100 voda SDR11 50x4,6 | P-VE100-050046100-V | 6 | X | 100 | Dodávky tyčí do 240 bm délky trasy budou přednostně dodávány pouze v 6m délce, nebude-li dohodnuto jinak.
Roury HDPe100+ bez vnější ochranné vrstvy | bez vnější ochranné vrstvy | POTRUBÍ SDR11 d63 | m | GC | PE 100 voda SDR11 63x5,8 | P-VE100-063058100-V | 6 | X | 100 | Dodávky tyčí do 240 bm délky trasy budou přednostně dodávány pouze v 6m délce, nebude-li dohodnuto jinak.
Roury HDPe100+ bez vnější ochranné vrstvy | bez vnější ochranné vrstvy | POTRUBÍ SDR11 d90 | m | GC | PE 100 voda SDR11 90x8,2 | P-VE100-090082100-V | 6 | 12 | 100 | Dodávky tyčí do 240 bm délky trasy budou přednostně dodávány pouze v 6m délce, nebude-li dohodnuto jinak.
Roury HDPe100+ bez vnější ochranné vrstvy | bez vnější ochranné vrstvy | POTRUBÍ SDR11 d110 | m | GC | PE 100 voda SDR11 110x10,0 | P-VE100-110100100-V | 6 | 12 | 100 | Dodávky tyčí do 240 bm délky trasy budou přednostně dodávány pouze v 6m délce, nebude-li dohodnuto jinak.
Roury HDPe100+ bez vnější ochranné vrstvy | bez vnější ochranné vrstvy | POTRUBÍ SDR11 d160 | m | GC | PE 100 voda SDR11 160x14,6 | P-VE100-160146006-V | 6 | 12 |  | Dodávky tyčí do 240 bm délky trasy budou přednostně dodávány pouze v 6m délce, nebude-li dohodnuto jinak.
Roury HDPe100+ bez vnější ochranné vrstvy | bez vnější ochranné vrstvy | POTRUBÍ SDR11 d225 | m | GC | PE 100 voda SDR11 225x20,5 | P-VE100-225205006-V | 6 | 12 |  | Dodávky tyčí do 240 bm délky trasy budou přednostně dodávány pouze v 6m délce, nebude-li dohodnuto jinak.
Roury HDPe100+ bez vnější ochranné vrstvy | bez vnější ochranné vrstvy | POTRUBÍ SDR11 d280 | m | GC | PE 100 voda SDR11 280x25,4 | P-VE100-280254006-V | 6 | 12 |  | Dodávky tyčí do 240 bm délky trasy budou přednostně dodávány pouze v 6m délce, nebude-li dohodnuto jinak.
Roury HDPe100+ bez vnější ochranné vrstvy | bez vnější ochranné vrstvy | POTRUBÍ SDR11 d315 | m | GC | PE 100 voda SDR11 315x28,6 | P-VE100-315286006-V | 6 | 12 |  | Dodávky tyčí do 240 bm délky trasy budou přednostně dodávány pouze v 6m délce, nebude-li dohodnuto jinak.
Roury HDPe100+ s vnější ochrannou vrstvou | pokládka do otevřeného výkopu bez pískového lože | POTRUBÍ SDR17 d63 | m | WAVIN | Wavin TS voda SDR11 63x5,8 | VP503063W | 6 | 12 | 100
Roury HDPe100+ s vnější ochrannou vrstvou | pokládka do otevřeného výkopu bez pískového lože | POTRUBÍ SDR17 d90 | m | WAVIN | SafeTech RC voda SDR17 90x5.4 | VP413082W | 6 | 12 | 100
Roury HDPe100+ s vnější ochrannou vrstvou | pokládka do otevřeného výkopu bez pískového lože | POTRUBÍ SDR17 d110 | m | WAVIN | SafeTech RC voda SDR17 110x6,6 | VP413092W | 6 | 12 | 100
Roury HDPe100+ s vnější ochrannou vrstvou | pokládka do otevřeného výkopu bez pískového lože | POTRUBÍ SDR17 d160 | m | WAVIN | SafeTech RC voda SDR17 160x9.5 | VP413122W | 6 | 12 | X
Roury HDPe100+ s vnější ochrannou vrstvou | pokládka do otevřeného výkopu bez pískového lože | POTRUBÍ SDR17 d225 | m | WAVIN | SafeTech RC voda SDR17 225x13.4 | VP413162W | 6 | 12
Roury HDPe100+ s vnější ochrannou vrstvou | pokládka do otevřeného výkopu bez pískového lože | POTRUBÍ SDR17 d280 | m | WAVIN | SafeTech RC voda SDR17 280x16,6 | VP413182W | 6 | 12
Roury HDPe100+ s vnější ochrannou vrstvou | pokládka do otevřeného výkopu bez pískového lože | POTRUBÍ SDR17 d315 | m | WAVIN | SafeTech RC voda SDR17 315x18,7 | VP413192W | 6 | 12
Roury HDPe100+ s vnější ochrannou vrstvou | pokládka do otevřeného výkopu bez pískového lože | návin SDR11 d25 | m |  |  |  | X | X | 100
Roury HDPe100+ s vnější ochrannou vrstvou | pokládka do otevřeného výkopu bez pískového lože | POTRUBÍ SDR11 d32 | m | WAVIN | Wavin TS voda SDR11 32x3,0 | VP503033W | 6 | 12 | 100
Roury HDPe100+ s vnější ochrannou vrstvou | pokládka do otevřeného výkopu bez pískového lože | POTRUBÍ SDR11 d40 | m | WAVIN | Wavin TS voda SDR11 40x3,7 | VP503043W | 6 | 12 | 100
Roury HDPe100+ s vnější ochrannou vrstvou | pokládka do otevřeného výkopu bez pískového lože | POTRUBÍ SDR11 d50 | m | WAVIN | Wavin TS voda SDR11 50x4,6 | VP503053W | 6 | 12 | 100
Roury HDPe100+ s vnější ochrannou vrstvou | pokládka do otevřeného výkopu bez pískového lože | POTRUBÍ SDR11 d63 | m | WAVIN | Wavin TS voda SDR11 63x5,8 | VP503063W | 6 | 12 | 100
Roury HDPe100+ s vnější ochrannou vrstvou | pokládka do otevřeného výkopu bez pískového lože | POTRUBÍ SDR11 d90 | m | WAVIN | SafeTech RC voda SDR11 90x8.2 | VP403082W | 6 | 12 | 100
Roury HDPe100+ s vnější ochrannou vrstvou | pokládka do otevřeného výkopu bez pískového lože | POTRUBÍ SDR11 d110 | m | WAVIN | SafeTech RC voda SDR11 110x10.0 | VP403092W | 6 | 12 | 100
Roury HDPe100+ s vnější ochrannou vrstvou | pokládka do otevřeného výkopu bez pískového lože | POTRUBÍ SDR11 d160 | m | WAVIN | SafeTech RC voda SDR11 160x14.6 | VP403122W | 6 | 12 | X
Roury HDPe100+ s vnější ochrannou vrstvou | pokládka do otevřeného výkopu bez pískového lože | POTRUBÍ SDR11 d225 | m | WAVIN | SafeTech RC voda SDR11 225x20.5 | VP403162W | 6 | 12
Roury HDPe100+ s vnější ochrannou vrstvou | pokládka do otevřeného výkopu bez pískového lože | POTRUBÍ SDR11 d280 | m | WAVIN | SafeTech RC voda SDR11 280x25.4 | VP403182W | 6 | 12
Roury HDPe100+ s vnější ochrannou vrstvou | pokládka do otevřeného výkopu bez pískového lože | POTRUBÍ SDR11 d315 | m | WAVIN | SafeTech RC voda SDR11 315x28.6 | VP403192W | 6 | 12
Roury HDPe100+ s vnější ochrannou vrstvou | pokládka do otevřeného výkopu bez pískového lože | návin SDR17 d63 50m | m | WAVIN | Wavin TS voda SDR11 63x5,8 | VP503063W |  | 50 | 100
Roury HDPe100+ s vnější ochrannou vrstvou | pokládka do otevřeného výkopu bez pískového lože | návin SDR11 d63 50m | m | WAVIN | Wavin TS voda SDR11 63x5,8 | VP503063W |  | 50 | 100
Roury HDPe100+ s vnější ochrannou vrstvou | pokládka bezvýkopově – technologie typu relining | POTRUBÍ SDR17 d63 | m | WAVIN | Wavin TS voda SDR11 63x5,8 | VP503063W | 6 | 12 | 100
Roury HDPe100+ s vnější ochrannou vrstvou | pokládka bezvýkopově – technologie typu relining | POTRUBÍ SDR17 d90 | m | WAVIN | SafeTech RC voda SDR17 90x5.4 | VP413082W | 6 | 12 | 100
Roury HDPe100+ s vnější ochrannou vrstvou | pokládka bezvýkopově – technologie typu relining | POTRUBÍ SDR17 d110 | m | WAVIN | SafeTech RC voda SDR17 110x6,6 | VP413092W | 6 | 12 | 100
Roury HDPe100+ s vnější ochrannou vrstvou | pokládka bezvýkopově – technologie typu relining | POTRUBÍ SDR17 d160 | m | WAVIN | SafeTech RC voda SDR17 160x9.5 | VP413122W | 6 | 12 | X
Roury HDPe100+ s vnější ochrannou vrstvou | pokládka bezvýkopově – technologie typu relining | POTRUBÍ SDR17 d225 | m | WAVIN | SafeTech RC voda SDR17 225x13.4 | VP413162W | 6 | 12
Roury HDPe100+ s vnější ochrannou vrstvou | pokládka bezvýkopově – technologie typu relining | POTRUBÍ SDR17 d280 | m | WAVIN | SafeTech RC voda SDR17 280x16,6 | VP413182W | 6 | 12
Roury HDPe100+ s vnější ochrannou vrstvou | pokládka bezvýkopově – technologie typu relining | POTRUBÍ SDR17 d315 | m | WAVIN | SafeTech RC voda SDR17 315x18,7 | VP413192W | 6 | 12
Roury HDPe100+ s vnější ochrannou vrstvou | pokládka bezvýkopově – technologie typu relining | POTRUBÍ SDR17 d450 | m | WAVIN | SafeTech RC voda SDR17 450x26.7 | VP413222W | 6 | 12
Roury HDPe100+ s vnější ochrannou vrstvou | pokládka bezvýkopově – technologie typu relining | návin SDR11 d25 | m |  |  |  | X | X | 100
Roury HDPe100+ s vnější ochrannou vrstvou | pokládka bezvýkopově – technologie typu relining | POTRUBÍ SDR11 d63 | m | WAVIN | Wavin TS voda SDR11 63x5,8 | VP503063W | 6 | 12 | 100
Roury HDPe100+ s vnější ochrannou vrstvou | pokládka bezvýkopově – technologie typu relining | POTRUBÍ SDR11 d90 | m | WAVIN | SafeTech RC voda SDR11 90x8.2 | VP403082W | 6 | 12 | 100
Roury HDPe100+ s vnější ochrannou vrstvou | pokládka bezvýkopově – technologie typu relining | POTRUBÍ SDR11 d110 | m | WAVIN | SafeTech RC voda SDR11 110x10.0 | VP403092W | 6 | 12 | 100
Roury HDPe100+ s vnější ochrannou vrstvou | pokládka bezvýkopově – technologie typu relining | POTRUBÍ SDR11 d160 | m | WAVIN | SafeTech RC voda SDR11 160x14.6 | VP403122W | 6 | 12 | X
Roury HDPe100+ s vnější ochrannou vrstvou | pokládka bezvýkopově – technologie typu relining | POTRUBÍ SDR11 d225 | m | WAVIN | SafeTech RC voda SDR11 225x20.5 | VP403162W | 6 | 12
Roury HDPe100+ s vnější ochrannou vrstvou | pokládka bezvýkopově – technologie typu relining | POTRUBÍ SDR11 d280 | m | WAVIN | SafeTech RC voda SDR11 280x25.4 | VP403182W | 6 | 12
Roury HDPe100+ s vnější ochrannou vrstvou | pokládka bezvýkopově – technologie typu relining | POTRUBÍ SDR11 d315 | m | WAVIN | SafeTech RC voda SDR11 315x28.6 | VP403192W | 6 | 12
Roury HDPe100+ s vnější ochrannou vrstvou | pokládka bezvýkopově – technologie typu cracking | POTRUBÍ SDR17 d63 | m | WAVIN | Wavin TS voda SDR11 63x5,8 | VP503063W | 6 | 12 | 100
Roury HDPe100+ s vnější ochrannou vrstvou | pokládka bezvýkopově – technologie typu cracking | POTRUBÍ SDR17 d90 | m | WAVIN | Wavin TS voda SDR11 90x8,2 | VP503083W | 6 | 12 | 100
Roury HDPe100+ s vnější ochrannou vrstvou | pokládka bezvýkopově – technologie typu cracking | POTRUBÍ SDR17 d110 | m | WAVIN | Wavin TS voda SDR17 110x6,6 | VP603093W | 6 | 12 | 100
Roury HDPe100+ s vnější ochrannou vrstvou | pokládka bezvýkopově – technologie typu cracking | POTRUBÍ SDR17 d160 | m | WAVIN | Wavin TS voda SDR17 160x9,5 | VP603123W | 6 | 12 | X
Roury HDPe100+ s vnější ochrannou vrstvou | pokládka bezvýkopově – technologie typu cracking | POTRUBÍ SDR17 d225 | m | WAVIN | Wavin TS voda SDR17 225x13,4 | VP603162W | 6 | 12
Roury HDPe100+ s vnější ochrannou vrstvou | pokládka bezvýkopově – technologie typu cracking | POTRUBÍ SDR17 d280 | m | WAVIN | Wavin TS voda SDR17 280x16,6 | VP603182W | 6 | 12
Roury HDPe100+ s vnější ochrannou vrstvou | pokládka bezvýkopově – technologie typu cracking | POTRUBÍ SDR17 d315 | m | WAVIN | Wavin TS voda SDR17 315x18,7 | VP603192W | 6 | 12
Roury HDPe100+ s vnější ochrannou vrstvou | pokládka bezvýkopově – technologie typu cracking | návin SDR11 d25 | m |  |  |  | X | X | 100
Roury HDPe100+ s vnější ochrannou vrstvou | pokládka bezvýkopově – technologie typu cracking | POTRUBÍ SDR11 d63 | m | WAVIN | Wavin TS voda SDR11 63x5,8 | VP503063W | 6 | 12 | 100
Roury HDPe100+ s vnější ochrannou vrstvou | pokládka bezvýkopově – technologie typu cracking | POTRUBÍ SDR11 d90 | m | WAVIN | Wavin TS voda SDR11 90x8,2 | VP503083W | 6 | 12 | 100
Roury HDPe100+ s vnější ochrannou vrstvou | pokládka bezvýkopově – technologie typu cracking | POTRUBÍ SDR11 d110 | m | WAVIN | Wavin TS voda SDR11 110x10,0 | VP503093W | 6 | 12 | 100
Roury HDPe100+ s vnější ochrannou vrstvou | pokládka bezvýkopově – technologie typu cracking | POTRUBÍ SDR11 d160 | m | WAVIN | Wavin TS voda SDR11 160x14,6 | VP503123W | 6 | 12 | X
Roury HDPe100+ s vnější ochrannou vrstvou | pokládka bezvýkopově – technologie typu cracking | POTRUBÍ SDR11 d225 | m | WAVIN | Wavin TS voda SDR11 225x20,5 | VP503162W | 6 | 12
Roury HDPe100+ s vnější ochrannou vrstvou | pokládka bezvýkopově – technologie typu cracking | POTRUBÍ SDR11 d280 | m | WAVIN | Wavin TS voda SDR11 280x25,4 | VP503182W | 6 | 12
Roury HDPe100+ s vnější ochrannou vrstvou | pokládka bezvýkopově – technologie typu cracking | POTRUBÍ SDR11 d315 | m | WAVIN | Wavin TS voda SDR11 315x28,6 | VP503192W | 6 | 12
Roury HDPe100+ s vnější ochrannou vrstvou | pokládka bezvýkopově – technologie typu cracking | návin SDR17 d63 50m | m | WAVIN | Wavin TS voda SDR11 63x5,8 | VP503063W |  | 50 | 100
Roury HDPe100+ s vnější ochrannou vrstvou | pokládka bezvýkopově – technologie typu cracking | návin SDR11 d63 50m | m | WAVIN | Wavin TS voda SDR11 63x5,8 | VP503063W |  | 50 | 100
Roury HDPe100+ s vnější ochrannou vrstvou | pokládka bezvýkopově – technologie typu řízené horizontální vrtání | POTRUBÍ SDR17 d63 | m | WAVIN | Wavin TS voda SDR11 63x5,8 | VP503063W | 6 | 12 | 100
Roury HDPe100+ s vnější ochrannou vrstvou | pokládka bezvýkopově – technologie typu řízené horizontální vrtání | POTRUBÍ SDR17 d90 | m | WAVIN | Wavin TS voda SDR11 90x8,2 | VP503083W | 6 | 12 | 100
Roury HDPe100+ s vnější ochrannou vrstvou | pokládka bezvýkopově – technologie typu řízené horizontální vrtání | POTRUBÍ SDR17 d110 | m | WAVIN | Wavin TS voda SDR17 110x6,6 | VP603093W | 6 | 12 | 100
Roury HDPe100+ s vnější ochrannou vrstvou | pokládka bezvýkopově – technologie typu řízené horizontální vrtání | POTRUBÍ SDR17 d160 | m | WAVIN | Wavin TS voda SDR17 160x9,5 | VP603123W | 6 | 12 | X
Roury HDPe100+ s vnější ochrannou vrstvou | pokládka bezvýkopově – technologie typu řízené horizontální vrtání | POTRUBÍ SDR17 d225 | m | WAVIN | Wavin TS voda SDR17 225x13,4 | VP603162W | 6 | 12
Roury HDPe100+ s vnější ochrannou vrstvou | pokládka bezvýkopově – technologie typu řízené horizontální vrtání | POTRUBÍ SDR17 d280 | m | WAVIN | Wavin TS voda SDR17 280x16,6 | VP603182W | 6 | 12
Roury HDPe100+ s vnější ochrannou vrstvou | pokládka bezvýkopově – technologie typu řízené horizontální vrtání | POTRUBÍ SDR17 d315 | m | WAVIN | Wavin TS voda SDR17 315x18,7 | VP603192W | 6 | 12
Roury HDPe100+ s vnější ochrannou vrstvou | pokládka bezvýkopově – technologie typu řízené horizontální vrtání | návin SDR11 d25 | m |  |  |  | X | X | 100
Roury HDPe100+ s vnější ochrannou vrstvou | pokládka bezvýkopově – technologie typu řízené horizontální vrtání | POTRUBÍ SDR11 d32 | m | WAVIN | Wavin TS voda SDR11 32x3,0 | VP503033W | 6 | 12 | 100
Roury HDPe100+ s vnější ochrannou vrstvou | pokládka bezvýkopově – technologie typu řízené horizontální vrtání | POTRUBÍ SDR11 d40 | m | WAVIN | Wavin TS voda SDR11 40x3,7 | VP503043W | 6 | 12 | 100
Roury HDPe100+ s vnější ochrannou vrstvou | pokládka bezvýkopově – technologie typu řízené horizontální vrtání | POTRUBÍ SDR11 d50 | m | WAVIN | Wavin TS voda SDR11 50x4,6 | VP503053W | 6 | 12 | 100
Roury HDPe100+ s vnější ochrannou vrstvou | pokládka bezvýkopově – technologie typu řízené horizontální vrtání | POTRUBÍ SDR11 d63 | m | WAVIN | Wavin TS voda SDR11 63x5,8 | VP503063W | 6 | 12 | 100
Roury HDPe100+ s vnější ochrannou vrstvou | pokládka bezvýkopově – technologie typu řízené horizontální vrtání | POTRUBÍ SDR11 d90 | m | WAVIN | Wavin TS voda SDR11 90x8,2 | VP503083W | 6 | 12 | 100
Roury HDPe100+ s vnější ochrannou vrstvou | pokládka bezvýkopově – technologie typu řízené horizontální vrtání | POTRUBÍ SDR11 d110 | m | WAVIN | Wavin TS voda SDR11 110x10,0 | VP503093W | 6 | 12 | 100
Roury HDPe100+ s vnější ochrannou vrstvou | pokládka bezvýkopově – technologie typu řízené horizontální vrtání | POTRUBÍ SDR11 d160 | m | WAVIN | Wavin TS voda SDR11 160x14,6 | VP503123W | 6 | 12 | X
Roury HDPe100+ s vnější ochrannou vrstvou | pokládka bezvýkopově – technologie typu řízené horizontální vrtání | POTRUBÍ SDR11 d225 | m | WAVIN | Wavin TS voda SDR11 225x20,5 | VP503162W | 6 | 12
Roury HDPe100+ s vnější ochrannou vrstvou | pokládka bezvýkopově – technologie typu řízené horizontální vrtání | POTRUBÍ SDR11 d280 | m | WAVIN | Wavin TS voda SDR11 280x25,4 | VP503182W | 6 | 12
Roury HDPe100+ s vnější ochrannou vrstvou | pokládka bezvýkopově – technologie typu řízené horizontální vrtání | POTRUBÍ SDR11 d315 | m | WAVIN | Wavin TS voda SDR11 315x28,6 | VP503192W | 6 | 12
Roury HDPe100+ s vnější ochrannou vrstvou | pokládka bezvýkopově – technologie typu řízené horizontální vrtání | návin SDR17 d63 50m | m | WAVIN | Wavin TS voda SDR11 63x5,8 | VP503063W |  | 50 | 100
Roury HDPe100+ s vnější ochrannou vrstvou | pokládka bezvýkopově – technologie typu řízené horizontální vrtání | návin SDR11 d63 50m | m | WAVIN | Wavin TS voda SDR11 63x5,8 | VP503063W |  | 50 | 100
Příslušenství |  | mazadlo na potrubí 250 g cena/ks | ks | PipeLife | MAZIVO 250G - TUBA | MGN0250
Příslušenství |  | mazadlo na potrubí 2000 g cena/ks | ks | PipeLife | MAZIVO 2000G - KBELÍK | MGN2000
Příslušenství |  | tužka na PE cena za ks | ks | Georg Fischer WAVIN | Tužka na PE /stříbrná/ | 799-350-364U
Příslušenství |  | šátek odmašťovací velký pro 90-225 mm | ks | Georg Fischer WAVIN | Odmašťovací šátek velký pro d 90 až 225 | 799-496-011
Tvarovky HDPE | Na TUPO | Koleno 30° /SDR 17/ d 90 | ks | Georg Fischer WAVIN |  | FF585520W
Tvarovky HDPE | Na TUPO | Koleno 30° /SDR 17/ d 110 | ks | Georg Fischer WAVIN |  | FF585521W
Tvarovky HDPE | Na TUPO | Koleno 30° /SDR 17/ d 160 | ks | Georg Fischer WAVIN |  | FF585522W
Tvarovky HDPE | Na TUPO | Koleno 30° /SDR 17/ d 225 | ks | Georg Fischer WAVIN |  | FF485366W
Tvarovky HDPE | Na TUPO | Koleno 30° /SDR 17/ d 280 | ks | Georg Fischer WAVIN |  | FF120822W
Tvarovky HDPE | Na TUPO | Koleno 30° /SDR 17/ d 315 | ks | Georg Fischer WAVIN |  | FF120823W
Tvarovky HDPE | Na TUPO | Koleno 30° /SDR 11/ d 90 | ks | Georg Fischer WAVIN |  | FF585020W
Tvarovky HDPE | Na TUPO | Koleno 30° /SDR 11/ d 110 | ks | Georg Fischer WAVIN |  | FF585021W
Tvarovky HDPE | Na TUPO | Koleno 30° /SDR 11/ d 160 | ks | Georg Fischer WAVIN |  | FF585022W
Tvarovky HDPE | Na TUPO | Koleno 30° /SDR 11/ d 225 | ks | Georg Fischer WAVIN |  | FF485359W
Tvarovky HDPE | Na TUPO | Koleno 30° /SDR 11/ d 280 | ks | Georg Fischer WAVIN |  | FF120922W
Tvarovky HDPE | Na TUPO | Koleno 30° /SDR 11/ d 315 | ks | Georg Fischer WAVIN |  | FF120923W
Tvarovky HDPE | Na TUPO | Oblouk 11° /SDR 17/ d 90 | ks | Georg Fischer WAVIN |  | FFD90813W
Tvarovky HDPE | Na TUPO | Oblouk 11° /SDR 17/ d 110 | ks | Georg Fischer WAVIN |  | FFD90814W
Tvarovky HDPE | Na TUPO | Oblouk 11° /SDR 17/ d 160 | ks | Georg Fischer WAVIN |  | FFD90817W
Tvarovky HDPE | Na TUPO | Oblouk 11° /SDR 17/ d 225 | ks | Georg Fischer WAVIN |  | FFD90820W
Tvarovky HDPE | Na TUPO | Oblouk 11° /SDR 17/ d 280 | ks | Georg Fischer WAVIN |  | FF090822W
Tvarovky HDPE | Na TUPO | Oblouk 11° /SDR 17/ d 315 | ks | Georg Fischer WAVIN |  | FF090823W
Tvarovky HDPE | Na TUPO | Oblouk 11° /SDR 11/ d 90 | ks | Georg Fischer WAVIN |  | FFD91013W
Tvarovky HDPE | Na TUPO | Oblouk 11° /SDR 11/ d 110 | ks | Georg Fischer WAVIN |  | FFD91014W
Tvarovky HDPE | Na TUPO | Oblouk 11° /SDR 11/ d 160 | ks | Georg Fischer WAVIN |  | FFD91017W
Tvarovky HDPE | Na TUPO | Oblouk 11° /SDR 11/ d 225 | ks | Georg Fischer WAVIN |  | FFD91020W
Tvarovky HDPE | Na TUPO | Oblouk 11° /SDR 11/ d 280 | ks | Georg Fischer WAVIN |  | FF091022W
Tvarovky HDPE | Na TUPO | Oblouk 11° /SDR 11/ d 315 | ks | Georg Fischer WAVIN |  | FF091023W
Tvarovky HDPE | Na TUPO | Oblouk 22° /SDR 17/ d 90 | ks | Georg Fischer WAVIN |  | FFD80813W
Tvarovky HDPE | Na TUPO | Oblouk 22° /SDR 17/ d 110 | ks | Georg Fischer WAVIN |  | FFD80814W
Tvarovky HDPE | Na TUPO | Oblouk 22° /SDR 17/ d 160 | ks | Georg Fischer WAVIN |  | FFD80817W
Tvarovky HDPE | Na TUPO | Oblouk 22° /SDR 17/ d 225 | ks | Georg Fischer WAVIN |  | FFD80820W
Tvarovky HDPE | Na TUPO | Oblouk 22° /SDR 17/ d 280 | ks | Georg Fischer WAVIN |  | FF080822W
Tvarovky HDPE | Na TUPO | Oblouk 22° /SDR 17/ d 315 | ks | Georg Fischer WAVIN |  | FF080823W
Tvarovky HDPE | Na TUPO | Oblouk 22° /SDR 11/ d 90 | ks | Georg Fischer WAVIN |  | FFD81013W
Tvarovky HDPE | Na TUPO | Oblouk 22° /SDR 11/ d 110 | ks | Georg Fischer WAVIN |  | FFD81014W
Tvarovky HDPE | Na TUPO | Oblouk 22° /SDR 11/ d 160 | ks | Georg Fischer WAVIN |  | FFD81017W
Tvarovky HDPE | Na TUPO | Oblouk 22° /SDR 11/ d 225 | ks | Georg Fischer WAVIN |  | FFD81020W
Tvarovky HDPE | Na TUPO | Oblouk 22° /SDR 11/ d 280 | ks | Georg Fischer WAVIN |  | FF081022W
Tvarovky HDPE | Na TUPO | Oblouk 22° /SDR 11/ d 315 | ks | Georg Fischer WAVIN |  | FF081023W
Tvarovky HDPE | Na TUPO | Oblouk 30° /SDR 17/ d 90 | ks | Georg Fischer WAVIN |  | FFD60813W
Tvarovky HDPE | Na TUPO | Oblouk 30° /SDR 17/ d 110 | ks | Georg Fischer WAVIN |  | FFD60814W
Tvarovky HDPE | Na TUPO | Oblouk 30° /SDR 17/ d 160 | ks | Georg Fischer WAVIN |  | FFD60817W
Tvarovky HDPE | Na TUPO | Oblouk 30° /SDR 17/ d 225 | ks | Georg Fischer WAVIN |  | FFD60820W
Tvarovky HDPE | Na TUPO | Oblouk 30° /SDR 17/ d 280 | ks | Georg Fischer WAVIN |  | FF060822W
Tvarovky HDPE | Na TUPO | Oblouk 30° /SDR 17/ d 315 | ks | Georg Fischer WAVIN |  | FF060823W
Tvarovky HDPE | Na TUPO | Oblouk 30° /SDR 11/ d 90 | ks | Georg Fischer WAVIN |  | FFD61013W
Tvarovky HDPE | Na TUPO | Oblouk 30° /SDR 11/ d 110 | ks | Georg Fischer WAVIN |  | FFD61014W
Tvarovky HDPE | Na TUPO | Oblouk 30° /SDR 11/ d 160 | ks | Georg Fischer WAVIN |  | FFD61017W
Tvarovky HDPE | Na TUPO | Oblouk 30° /SDR 11/ d 225 | ks | Georg Fischer WAVIN |  | FFD61020W
Tvarovky HDPE | Na TUPO | Oblouk 30° /SDR 11/ d 280 | ks | Georg Fischer WAVIN |  | FF061022W
Tvarovky HDPE | Na TUPO | Oblouk 30° /SDR 11/ d 315 | ks | Georg Fischer WAVIN |  | FF061023W
Tvarovky HDPE | Na TUPO | Oblouk 60° /SDR 17/ d 90 | ks | Georg Fischer WAVIN |  | FF070813W
Tvarovky HDPE | Na TUPO | Oblouk 60° /SDR 17/ d 110 | ks | Georg Fischer WAVIN |  | FF070814W
Tvarovky HDPE | Na TUPO | Oblouk 60° /SDR 17/ d 160 | ks | Georg Fischer WAVIN |  | FF070817W
Tvarovky HDPE | Na TUPO | Oblouk 60° /SDR 17/ d 225 | ks | Georg Fischer WAVIN |  | FF070820W
Tvarovky HDPE | Na TUPO | Oblouk 60° /SDR 17/ d 280 | ks | Georg Fischer WAVIN |  | FF070822W
Tvarovky HDPE | Na TUPO | Oblouk 60° /SDR 17/ d 315 | ks | Georg Fischer WAVIN |  | FF070823W
Tvarovky HDPE | Na TUPO | Oblouk 60° /SDR 11/ d 90 | ks | Georg Fischer WAVIN |  | FF071013W
Tvarovky HDPE | Na TUPO | Oblouk 60° /SDR 11/ d 110 | ks | Georg Fischer WAVIN |  | FF071014W
Tvarovky HDPE | Na TUPO | Oblouk 60° /SDR 11/ d 160 | ks | Georg Fischer WAVIN |  | FF071017W
Tvarovky HDPE | Na TUPO | Oblouk 60° /SDR 11/ d 225 | ks | Georg Fischer WAVIN |  | FF071020W
Tvarovky HDPE | Na TUPO | Oblouk 60° /SDR 11/ d 280 | ks | Georg Fischer WAVIN |  | FF071022W
Tvarovky HDPE | Na TUPO | Oblouk 60° /SDR 11/ d 315 | ks | Georg Fischer WAVIN |  | FF071023W
Tvarovky HDPE | Na TUPO | T-kus 90°, red. /SDR 17/ d 90-63 |  | Georg Fischer WAVIN |  | FF200829W
Tvarovky HDPE | Na TUPO | T-kus 90°, red. /SDR 17/ d 110-63 | ks | Georg Fischer WAVIN |  | FF200828W
Tvarovky HDPE | Na TUPO | T-kus 90°, red. /SDR 17/ d 110-90 | ks | Georg Fischer WAVIN |  | FF200832W
Tvarovky HDPE | Na TUPO | T-kus 90°, red. /SDR 17/ d 160-63 | ks | Georg Fischer WAVIN |  | FF585547W
Tvarovky HDPE | Na TUPO | T-kus 90°, red. /SDR 17/ d 160-90 | ks | Georg Fischer WAVIN |  | FF200836W
Tvarovky HDPE | Na TUPO | T-kus 90°, red. /SDR 17/ d 160-110 | ks | Georg Fischer WAVIN |  | FF200837W
Tvarovky HDPE | Na TUPO | T-kus 90°, red. /SDR 17/ d 225-90 | ks | Georg Fischer WAVIN |  | FF200840W
Tvarovky HDPE | Na TUPO | T-kus 90°, red. /SDR 17/ d 225-110 | ks | Georg Fischer WAVIN |  | FF200841W
Tvarovky HDPE | Na TUPO | T-kus 90°, red. /SDR 17/ d 225-160 | ks | Georg Fischer WAVIN |  | FF200842W
Tvarovky HDPE | Na TUPO | T-kus 90°, red. /SDR 17/ d 315-110 | ks | Georg Fischer WAVIN |  | FF200851W
Tvarovky HDPE | Na TUPO | T-kus 90°, red. /SDR 17/ d 315-160 | ks | Georg Fischer WAVIN |  | FF200852W
Tvarovky HDPE | Na TUPO | T-kus 90°, red. /SDR 17/ d 315-225 | ks | Georg Fischer WAVIN |  | FF200853W
Tvarovky HDPE | Na TUPO | T-kus 90°, red. /SDR 11/ d 90-63 | ks | Georg Fischer WAVIN |  | FF585045W
Tvarovky HDPE | Na TUPO | T-kus 90°, red. /SDR 11/ d 110-63 | ks | Georg Fischer WAVIN |  | FF585047W
Tvarovky HDPE | Na TUPO | T-kus 90°, red. /SDR 11/ d 110-90 | ks | Georg Fischer WAVIN |  | FF585049W
Tvarovky HDPE | Na TUPO | T-kus 90°, red. /SDR 11/ d 160-63 | ks | Georg Fischer WAVIN |  | FF485516W
Tvarovky HDPE | Na TUPO | T-kus 90°, red. /SDR 11/ d 160-90 | ks | Georg Fischer WAVIN |  | FF485517W
Tvarovky HDPE | Na TUPO | T-kus 90°, red. /SDR 11/ d 160-110 | ks | Georg Fischer WAVIN |  | FF485518W
Tvarovky HDPE | Na TUPO | T-kus 90°, red. /SDR 11/ d 225-90 | ks | Georg Fischer WAVIN |  | FF485519W
Tvarovky HDPE | Na TUPO | T-kus 90°, red. /SDR 11/ d 225-110 | ks | Georg Fischer WAVIN |  | FF485520W
Tvarovky HDPE | Na TUPO | T-kus 90°, red. /SDR 11/ d 225-160 | ks | Georg Fischer WAVIN |  | FF485521W
Tvarovky HDPE | Na TUPO | T-kus 90°, red. /SDR 11/ d 315-110 | ks | Georg Fischer WAVIN |  | FF201051W
Tvarovky HDPE | Na TUPO | T-kus 90°, red. /SDR 11/ d 315-160 | ks | Georg Fischer WAVIN |  | FF201052W
Tvarovky HDPE | Na TUPO | T-kus 90°, red. /SDR 11/ d 315-225 | ks | Georg Fischer WAVIN |  | FF201053W
Tvarovky HDPE | Na TUPO | T-kus 90°, /SDR 17/ d 90 | ks | Georg Fischer WAVIN |  | FF485387W
Tvarovky HDPE | Na TUPO | T-kus 90°, /SDR 17/ d 110 | ks | Georg Fischer WAVIN |  | FF485388W
Tvarovky HDPE | Na TUPO | T-kus 90°, /SDR 17/ d 160 | ks | Georg Fischer WAVIN |  | FF485391W
Tvarovky HDPE | Na TUPO | T-kus 90°, /SDR 17/ d 225 | ks | Georg Fischer WAVIN |  | FF485394W
Tvarovky HDPE | Na TUPO | T-kus 90°, /SDR 11/ d 90 | ks | Georg Fischer WAVIN |  | FF485247W
Tvarovky HDPE | Na TUPO | T-kus 90°, /SDR 11/ d 110 | ks | Georg Fischer WAVIN |  | FF485248W
Tvarovky HDPE | Na TUPO | T-kus 90°, /SDR 11/ d 160 | ks | Georg Fischer WAVIN |  | FF485251W
Tvarovky HDPE | Na TUPO | T-kus 90°, /SDR 11/ d 225 | ks | Georg Fischer WAVIN |  | FF485254W
Tvarovky HDPE | Na TUPO | T-kus 90°, /SDR 11/ d 315 | ks | Georg Fischer WAVIN |  | FF200903W
Tvarovky HDPE | Na TUPO | Redukce /SDR 17/ d 110-90 | ks | Georg Fischer WAVIN |  | FF485411W
Tvarovky HDPE | Na TUPO | Redukce /SDR 17/ d 225-160 | ks | Georg Fischer WAVIN |  | FF485421W
Tvarovky HDPE | Na TUPO | Redukce /SDR 17/ d 280-225 | ks | Georg Fischer WAVIN |  | FF900899W
Tvarovky HDPE | Na TUPO | Redukce /SDR 17/ d 315-225 | ks | Georg Fischer WAVIN |  | FF900807W
Tvarovky HDPE | Na TUPO | Redukce /SDR 17/ d 315-280 | ks | Georg Fischer WAVIN |  | FF900806W
Tvarovky HDPE | Na TUPO | Redukce /SDR 11/ d 225-160 | ks | Georg Fischer WAVIN |  | FF485311W
Tvarovky HDPE | Na TUPO | Redukce /SDR 11/ d 280-225 | ks | Georg Fischer WAVIN |  | FF901099W
Tvarovky HDPE | Na TUPO | Redukce /SDR 11/ d 315-225 | ks | Georg Fischer WAVIN |  | FF901097W
Tvarovky HDPE | Na TUPO | Redukce /SDR 11/ d 315-280 | ks | Georg Fischer WAVIN |  | FF901012W
Tvarovky HDPE | Na TUPO | Lemový nákružek /SDR 17/ d 90 | ks | Georg Fischer WAVIN |  | FF485537W
Tvarovky HDPE | Na TUPO | Lemový nákružek /SDR 17/ d 110 | ks | Georg Fischer WAVIN |  | FF485538W
Tvarovky HDPE | Na TUPO | Lemový nákružek /SDR 17/ d 160 | ks | Georg Fischer WAVIN |  | FF485541W
Tvarovky HDPE | Na TUPO | Lemový nákružek /SDR 17/ d 225 | ks | Georg Fischer WAVIN |  | FF485544W
Tvarovky HDPE | Na TUPO | Lemový nákružek /SDR 17/ d 280 | ks | Georg Fischer WAVIN |  | FF585592W
Tvarovky HDPE | Na TUPO | Lemový nákružek /SDR 17/ d 315 | ks | Georg Fischer WAVIN |  | FF585593W
Tvarovky HDPE | Na TUPO | Lemový nákružek /SDR 11/ d 50 |  | Georg Fischer WAVIN |  | FF801010W
Tvarovky HDPE | Na TUPO | Lemový nákružek /SDR 11/ d 63 | ks | Georg Fischer WAVIN |  | FF485525W
Tvarovky HDPE | Na TUPO | Lemový nákružek /SDR 11/ d 90 | ks | Georg Fischer WAVIN |  | FF485527W
Tvarovky HDPE | Na TUPO | Lemový nákružek /SDR 11/ d 110 | ks | Georg Fischer WAVIN |  | FF485528W
Tvarovky HDPE | Na TUPO | Lemový nákružek /SDR 11/ d 160 | ks | Georg Fischer WAVIN |  | FF485531W
Tvarovky HDPE | Na TUPO | Lemový nákružek /SDR 11/ d 225 | ks | Georg Fischer WAVIN |  | FF485534W
Tvarovky HDPE | Na TUPO | Lemový nákružek /SDR 11/ d 280 | ks | Georg Fischer WAVIN |  | FF800902W
Tvarovky HDPE | Na TUPO | Lemový nákružek /SDR 11/ d 315 | ks | Georg Fischer WAVIN |  | FF800903W
Tvarovky HDPE | Elektrotvarovky | Elektrospojka SDR 11 d 25 | ks | Georg Fischer WAVIN |  | FF485701W
Tvarovky HDPE | Elektrotvarovky | Elektrospojka SDR 11 d 32 | ks | Georg Fischer WAVIN |  | FF485702W
Tvarovky HDPE | Elektrotvarovky | Elektrospojka SDR 11 d 40 | ks | Georg Fischer WAVIN |  | FF485703W
Tvarovky HDPE | Elektrotvarovky | Elektrospojka SDR 11 d 50 | ks | Georg Fischer WAVIN |  | FF485704W
Tvarovky HDPE | Elektrotvarovky | Elektrospojka SDR 11 d 63 | ks | Georg Fischer WAVIN |  | FF485705W
Tvarovky HDPE | Elektrotvarovky | Elektrospojka SDR 11 d 90 | ks | Georg Fischer WAVIN |  | FF485710W
Tvarovky HDPE | Elektrotvarovky | Elektrospojka SDR 11 d 110 | ks | Georg Fischer WAVIN |  | FF485730W
Tvarovky HDPE | Elektrotvarovky | Elektrospojka SDR 11 d 160 | ks | Georg Fischer WAVIN |  | FF485717W
Tvarovky HDPE | Elektrotvarovky | Elektrospojka SDR 11 d 225 | ks | Georg Fischer WAVIN |  | FF485720W
Tvarovky HDPE | Elektrotvarovky | Elektrospojka SDR 11 d 280 | ks | Georg Fischer WAVIN |  | FF485726W
Tvarovky HDPE | Elektrotvarovky | Elektrospojka SDR 11 d 315 | ks | Georg Fischer WAVIN |  | FF485729W
Tvarovky HDPE | Elektrotvarovky | Elektrospojka SDR 17 d 160 | ks | Georg Fischer WAVIN |  | FF485735W
Tvarovky HDPE | Elektrotvarovky | Elektrospojka SDR 17 d 225 | ks | Georg Fischer WAVIN |  | FF485738W
Tvarovky HDPE | Elektrotvarovky | Elektrospojka SDR 17 d 280 | ks | Georg Fischer WAVIN |  | FF485740W
Tvarovky HDPE | Elektrotvarovky | Elektrospojka SDR 17 d 315 | ks | Georg Fischer WAVIN |  | FF485741W
Tvarovky HDPE | Elektrotvarovky | Elektrovíčko SDR 11 d 25 | ks | Georg Fischer WAVIN |  | FF485951W
Tvarovky HDPE | Elektrotvarovky | Elektrovíčko SDR 11 d 32 | ks | Georg Fischer WAVIN |  | FF485952W
Tvarovky HDPE | Elektrotvarovky | Elektrovíčko SDR 11 d 40 | ks | Georg Fischer WAVIN |  | FF485953W
Tvarovky HDPE | Elektrotvarovky | Elektrovíčko SDR 11 d 50 | ks | Georg Fischer WAVIN |  | FF485954W
Tvarovky HDPE | Elektrotvarovky | Elektrovíčko SDR 11 d 63 | ks | Georg Fischer WAVIN |  | FF485955W
Tvarovky HDPE | Elektrotvarovky | Elektrovíčko SDR 11 d 90 | ks | Georg Fischer WAVIN |  | FF485937W
Tvarovky HDPE | Elektrotvarovky | Elektrovíčko SDR 11 d 110 | ks | Georg Fischer WAVIN |  | FF485938W
Tvarovky HDPE | Elektrotvarovky | Elektroredukce SDR 11 d 32-25 | ks | Georg Fischer WAVIN |  | FF485833W
Tvarovky HDPE | Elektrotvarovky | Elektroredukce SDR 11 d 40-32 | ks | Georg Fischer WAVIN |  | FF485835W
Tvarovky HDPE | Elektrotvarovky | Elektroredukce SDR 11 d 50-32 | ks | Georg Fischer WAVIN |  | FF485837W
Tvarovky HDPE | Elektrotvarovky | Elektroredukce SDR 11 d 50-40 | ks | Georg Fischer WAVIN |  | FF485838W
Tvarovky HDPE | Elektrotvarovky | Elektroredukce SDR 11 d 63-32 | ks | Georg Fischer WAVIN |  | FF485839W
Tvarovky HDPE | Elektrotvarovky | Elektroredukce SDR 11 d 63-40 | ks | Georg Fischer WAVIN |  | FF485840W
Tvarovky HDPE | Elektrotvarovky | Elektroredukce SDR 11 d 63-50 | ks | Georg Fischer WAVIN |  | FF485841W
Tvarovky HDPE | Elektrotvarovky | Elektroredukce SDR 11 d 90-63 | ks | Georg Fischer WAVIN |  | FF485627W
Tvarovky HDPE | Elektrotvarovky | Elektroredukce SDR 11 d 110-90 | ks | Georg Fischer WAVIN |  | FF485628W
Tvarovky HDPE | Elektrotvarovky | Elektroredukce SDR 11 d 160-110 | ks | Georg Fischer WAVIN |  | FF485850W
Tvarovky HDPE | Elektrotvarovky | Elektroredukce SDR 11 d 225-160 | ks | Georg Fischer WAVIN |  | FF485843W
Tvarovky HDPE | Elektrotvarovky | Elektrokoleno 90° SDR 11 d 25 | ks | Georg Fischer WAVIN |  | FF485812W
Tvarovky HDPE | Elektrotvarovky | Elektrokoleno 90° SDR 11 d 32 | ks | Georg Fischer WAVIN |  | FF485813W
Tvarovky HDPE | Elektrotvarovky | Elektrokoleno 90° SDR 11 d 40 | ks | Georg Fischer WAVIN |  | FF485814W
Tvarovky HDPE | Elektrotvarovky | Elektrokoleno 90° SDR 11 d 50 | ks | Georg Fischer WAVIN |  | FF485815W
Tvarovky HDPE | Elektrotvarovky | Elektrokoleno 90° SDR 11 d 63 | ks | Georg Fischer WAVIN |  | FF485816W
Tvarovky HDPE | Elektrotvarovky | Elektrokoleno 90° SDR 11 d 90 | ks | Georg Fischer WAVIN |  | FF485617W
Tvarovky HDPE | Elektrotvarovky | Elektrokoleno 90° SDR 11 d 110 | ks | Georg Fischer WAVIN |  | FF485618W
Tvarovky HDPE | Elektrotvarovky | Elektrokoleno 90° SDR 11 d 160 | ks | Georg Fischer WAVIN |  | FF485820W
Tvarovky HDPE | Elektrotvarovky | Elektrokoleno 90° SDR 11 d 225 | ks | Georg Fischer WAVIN |  | FF485858W
Tvarovky HDPE | Elektrotvarovky | Elektrokoleno 45° SDR 11 d 63 | ks | Georg Fischer WAVIN |  | FF485806W
Tvarovky HDPE | Elektrotvarovky | Elektrokoleno 45° SDR 11 d 90 | ks | Georg Fischer WAVIN |  | FF485620W
Tvarovky HDPE | Elektrotvarovky | Elektrokoleno 45° SDR 11 d 110 | ks | Georg Fischer WAVIN |  | FF485621W
Tvarovky HDPE | Elektrotvarovky | Elektrokoleno 45° SDR 11 d 160 | ks | Georg Fischer WAVIN |  | FF485810W
Tvarovky HDPE | Elektrotvarovky | Elektrokoleno 45° SDR 11 d 225 | ks | Georg Fischer WAVIN |  | FF485851W
Tvarovky HDPE | Elektrotvarovky | Elektro T-kus, rovnoramenný SDR11 d 25 | ks | Georg Fischer WAVIN |  | FF485822W
Tvarovky HDPE | Elektrotvarovky | Elektro T-kus, rovnoramenný SDR11 d 32 | ks | Georg Fischer WAVIN |  | FF485823W
Tvarovky HDPE | Elektrotvarovky | Elektro T-kus, rovnoramenný SDR11 d 40 | ks | Georg Fischer WAVIN |  | FF485824W
Tvarovky HDPE | Elektrotvarovky | Elektro T-kus, rovnoramenný SDR11 d 50 | ks | Georg Fischer WAVIN |  | FF485825W
Tvarovky HDPE | Elektrotvarovky | Elektro T-kus, rovnoramenný SDR11 d 63 | ks | Georg Fischer WAVIN |  | FF485826W
Tvarovky HDPE | Elektrotvarovky | Elektro T-kus, rovnoramenný SDR11 d 90 | ks | Georg Fischer WAVIN |  | FF485623W
Tvarovky HDPE | Elektrotvarovky | Elektro T-kus, rovnoramenný SDR11 d 110 | ks | Georg Fischer WAVIN |  | FF485624W
Tvarovky HDPE | Elektrotvarovky | Elektro T-kus, rovnoramenný SDR11 d 160 | ks | Georg Fischer WAVIN |  | FF485830W
Tvarovky HDPE | Elektrotvarovky | Elektro T-kus, rovnoramenný SDR11 d 225 | ks | Georg Fischer WAVIN |  | FF485778W
Tvarovky HDPE | Elektrotvarovky | Elektro T-kus,redukovaný SDR11 d 160/90 | ks | Georg Fischer WAVIN |  | FF485772W
Tvarovky HDPE | Elektrotvarovky | Elektro T-kus,redukovaný SDR11 d 160/110 | ks | Georg Fischer WAVIN |  | FF485773W
Tvarovky HDPE | Elektrotvarovky | Elektro T-kus,redukovaný SDR11 d 225/90 | ks | Georg Fischer WAVIN |  | FF485774W
Tvarovky HDPE | Elektrotvarovky | Elektro T-kus,redukovaný SDR11 d 225/110 | ks | Georg Fischer WAVIN |  | FF485775W
Tvarovky HDPE | Elektrotvarovky | Elektrotvarovka sedlová základní d 63-63 | ks | Georg Fischer WAVIN |  | FF131037W
Tvarovky HDPE | Elektrotvarovky | Elektrotvarovka sedlová základní d 90-63 | ks | Georg Fischer WAVIN |  | FF131057W
Tvarovky HDPE | Elektrotvarovky | Elektrotvarovka sedlová základní d 110-63 | ks | Georg Fischer WAVIN |  | FF131067W
Tvarovky HDPE | Elektrotvarovky | Elektrotvarovka sedlová základní d 160-63 | ks | Georg Fischer WAVIN |  | FF131097W
Tvarovky HDPE | Elektrotvarovky | Elektrotvarovka sedlová základní d 225-63 | ks | Georg Fischer WAVIN |  | FF131127W
Tvarovky HDPE | Elektrotvarovky | Elektrotvarovka sedlová základní d 315-63 | ks | Georg Fischer WAVIN |  | FF131157W
Tvarovky HDPE | Elektrotvarovky | Elektrotvarovka sedlová /syst. Saturn/ d 110-90 | ks | Georg Fischer WAVIN |  | 193-135-009
Tvarovky HDPE | Elektrotvarovky | Elektrotvarovka sedlová /syst. Saturn/ d 110-110 | ks | Georg Fischer WAVIN |  | 193-135-010
Tvarovky HDPE | Elektrotvarovky | Elektrotvarovka sedlová /syst. Saturn/ d 160-90 | ks | Georg Fischer WAVIN |  | 193-135-039
Tvarovky HDPE | Elektrotvarovky | Elektrotvarovka sedlová /syst. Saturn/ d 160-110 | ks | Georg Fischer WAVIN |  | 193-135-040
Tvarovky HDPE | Elektrotvarovky | Elektrotvarovka sedlová /syst. Saturn/ d 225-90 | ks | Georg Fischer WAVIN |  | 193-135-069
Tvarovky HDPE | Elektrotvarovky | Elektrotvarovka sedlová /syst. Saturn/ d 225-110 | ks | Georg Fischer WAVIN |  | 193-135-070
Tvarovky HDPE | Elektrotvarovky | Navrt. T-kus odbočkový s uzav. ventilem SDR 11 d 63-32 | ks | Georg Fischer WAVIN |  | FF488538W
Tvarovky HDPE | Elektrotvarovky | Navrt. T-kus odbočkový s uzav. ventilem SDR 11 d 63-63 | ks | Georg Fischer WAVIN |  | FF488382W
Tvarovky HDPE | Elektrotvarovky | Navrt. T-kus odbočkový s uzav. ventilem SDR 11 d 90-32 | ks | Georg Fischer WAVIN |  | FF488540W
Tvarovky HDPE | Elektrotvarovky | Navrt. T-kus odbočkový s uzav. ventilem SDR 11 d 90-63 | ks | Georg Fischer WAVIN |  | FF488384W
Tvarovky HDPE | Elektrotvarovky | Navrt. T-kus odbočkový s uzav. ventilem SDR 11 d 110-32 | ks | Georg Fischer WAVIN |  | FF488541W
Tvarovky HDPE | Elektrotvarovky | Navrt. T-kus odbočkový s uzav. ventilem SDR 11 d 110-63 | ks | Georg Fischer WAVIN |  | FF488385W
Tvarovky HDPE | Elektrotvarovky | Navrt. T-kus odbočkový s uzav. ventilem SDR 11 d 160-32 | ks | Georg Fischer WAVIN |  | FF488544W
Tvarovky HDPE | Elektrotvarovky | Navrt. T-kus odbočkový s uzav. ventilem SDR 11 d 160-63 | ks | Georg Fischer WAVIN |  | FF488388W
Tvarovky HDPE | Elektrotvarovky | Navrt. T-kus odbočkový s uzav. ventilem SDR 11 d 225-32 | ks | Georg Fischer WAVIN |  | FF488547W
Tvarovky HDPE | Elektrotvarovky | Navrt. T-kus odbočkový s uzav. ventilem SDR 11 d 225-63 | ks | Georg Fischer WAVIN |  | FF488391W
Tvarovky HDPE | Elektrotvarovky | Navrt. T-kus odbočkový s uzav. ventilem SDR 17 d 315-32* | ks | Georg Fischer WAVIN |  | FF488550W
Tvarovky HDPE | Elektrotvarovky | Navrt. T-kus odbočkový s uzav. ventilem SDR 17 d 315-63* | ks | Georg Fischer WAVIN |  | FF488394W
Tvarovky HDPE | Elektrotvarovky | Zemní souprava teleskopická Rd 0,70 -1,00 m | ks | ZOiGO-ZZ Group s.r.o. |  | 145.0710
Tvarovky HDPE | Elektrotvarovky | Zemní souprava teleskopická Rd 0,90 -1,30 m | ks | ZOiGO-ZZ Group s.r.o. |  | 145.0913
Tvarovky HDPE | Elektrotvarovky | Zemní souprava teleskopická Rd 1,10 - 1,60 m | ks | ZOiGO-ZZ Group s.r.o. |  | 145.1116
Tvarovky HDPE | Elektrotvarovky | Zemní souprava teleskopická Rd 1,30 - 1,90 m | ks | ZOiGO-ZZ Group s.r.o. |  | 145.1319
Tvarovky HDPE | Elektrotvarovky | Zemní souprava pevná Rd 0,75 | ks | Georg Fischer WAVIN |  | FF050620W
Tvarovky HDPE | Elektrotvarovky | Zemní souprava pevná Rd 1,00 m | ks | Georg Fischer WAVIN |  | FF050621W
Tvarovky HDPE | Elektrotvarovky | Zemní souprava pevná Rd 1,25 m | ks | Georg Fischer WAVIN |  | FF050622W
Tvarovky HDPE | Elektrotvarovky | Zemní souprava pevná Rd 1,50 m | ks | Georg Fischer WAVIN |  | FF050623W
Tvarovky HDPE | Na TUPO | Vložka k přechodce mosaz - PE, vnější závit 63-2" SDR 11 | ks | Georg Fischer WAVIN |  | FF485865W
Tvarovky HDPE | Na TUPO | Vložka k přechodce mosaz - PE, vnější závit 63-6/4" SDR 11 | ks | Georg Fischer WAVIN |  | FF485887W
Tvarovky HDPE | Na TUPO | Vložka k přechodce mosaz - PE, vnější závit 50-6/4" SDR 11 | ks | Georg Fischer WAVIN |  | FF485864W
Tvarovky HDPE | Na TUPO | Vložka k přechodce mosaz - PE, vnější závit 32-1" SDR 11 | ks | Georg Fischer WAVIN |  | FF485862W
Tvarovky HDPE | Na TUPO | Vložka k přechodce mosaz - PE, vnitřní závit 63-2" SDR 11 | ks | Georg Fischer WAVIN |  | FF485869W
Tvarovky HDPE | Na TUPO | Vložka k přechodce mosaz - PE, vnitřní závit 40-5/4" SDR 11 | ks | Georg Fischer WAVIN |  | FF485867W
Tvarovky HDPE | Na TUPO | Vložka k přechodce PE, vnitřní závit 63-2" SDR 11 | ks | Georg Fischer WAVIN |  | 701-473-808
Tvarovky HDPE | Na TUPO | Otočná příruba PP-Ocel d50 PN 16 | ks | Georg Fischer WAVIN |  | FF700210W
Tvarovky HDPE | Na TUPO | Otočná příruba PP-Ocel d63 PN 16 | ks | Georg Fischer WAVIN |  | FF700211W
Tvarovky HDPE | Na TUPO | Otočná příruba PP-Ocel d90 PN 16 | ks | Georg Fischer WAVIN |  | FF700213W
Tvarovky HDPE | Na TUPO | Otočná příruba PP-Ocel d110 DN 100 PN 16 | ks | Georg Fischer WAVIN |  | FF700214W
Tvarovky HDPE | Na TUPO | Otočná příruba PP-Ocel d160 DN 150 PN 16 | ks | Georg Fischer WAVIN |  | FF700217W
Tvarovky HDPE | Na TUPO | Otočná příruba PP-Ocel 225 PN 16 | ks | Georg Fischer WAVIN |  | FF700220W
Tvarovky HDPE | Na TUPO | Otočná příruba PP-Ocel 280 PN 16 | ks | Georg Fischer WAVIN |  | FF700222W
Tvarovky HDPE | Na TUPO | Otočná příruba PP-Ocel 315 PN 16 | ks | Georg Fischer WAVIN |  | FF700223W
Tvarovky HDPE | Na TUPO | Otočná příruba PP-Ocel 225 PN 10 | ks | Georg Fischer WAVIN |  | FF700220W
Tvarovky HDPE | Na TUPO | Otočná příruba PP-Ocel 280 PN 10 | ks | Georg Fischer WAVIN |  | FF700222W
Tvarovky HDPE | Na TUPO | Otočná příruba PP-Ocel 315 PN 10 | ks | Georg Fischer WAVIN |  | FF700223W
Roury litinové |  | roura lit.tlak.hrdlo Tyton/STD 60x6000 /zinek-Plus, Natural/ | ks | SG PAM/DUKTUS/SSA60N60/1*
Roury litinové |  | roura lit.tlak.hrdlo Tyton/STD 80x6000 /zinek-Plus, Natural/ | ks | SG PAM/DUKTUS/NSA80Q60/1*
Roury litinové |  | roura lit.tlak.hrdlo Tyton/STD 100x6000 /zinek-Plus, Natural/ | ks | SG PAM/DUKTUS/NSB10Q60/1*
Roury litinové |  | roura lit.tlak.hrdlo Tyton/STD 125x6000 /zinek-Plus, Natural/ | ks | SG PAM/DUKTUS/NSB12Q60/1*
Roury litinové |  | roura lit.tlak.hrdlo Tyton/STD 150x6000 /zinek-Plus, Natural/ | ks | SG PAM/DUKTUS/NSB15Q60/1*
Roury litinové |  | roura lit.tlak.hrdlo Tyton/STD 200x6000 /zinek-Plus, Natural/ | ks | SG PAM/DUKTUS/NSB20Q60/1*
Roury litinové |  | roura lit.tlak.hrdlo Tyton/STD 250x6000 /zinek-Plus, Natural/ | ks | SG PAM/DUKTUS/NSB25Q60AQ/1*
Roury litinové |  | roura lit.tlak.hrdlo Tyton/STD 300x6000 /zinek-Plus, Natural/ | ks | SG PAM/DUKTUS/NSB30F60/1*
Roury litinové |  | roura lit.tlak.hrdlo Tyton/STD 350x6000 /zinek-Plus, Natural/ | ks | SG PAM/DUKTUS/NSB35G60/1*
Roury litinové |  | roura lit.tlak.hrdlo Tyton/STD 400x6000 /zinek-Plus, Natural/ | ks | SG PAM/DUKTUS/NSB40G60/1*
Roury litinové | Jistící kroužky | těsnění proti posunu s ozuby pro litinové potrubí DN 80 | ks | SG PAM/DUKTUS/JSA80CA
Roury litinové | Jistící kroužky | těsnění proti posunu s ozuby pro litinové potrubí DN 100 | ks | SG PAM/DUKTUS/JSB10CA
Roury litinové | Jistící kroužky | těsnění proti posunu s ozuby pro litinové potrubí DN 125 | ks | SG PAM/DUKTUS/JSB12CA
Roury litinové | Jistící kroužky | těsnění proti posunu s ozuby pro litinové potrubí DN 150 | ks | SG PAM/DUKTUS/JSB15DA
Roury litinové | Jistící kroužky | těsnění proti posunu s ozuby pro litinové potrubí DN 200 | ks | SG PAM/DUKTUS/JSB20DA
Roury litinové | Jistící kroužky | těsnění proti posunu s ozuby pro litinové potrubí DN 250 | ks | SG PAM/DUKTUS/JSB25CA
Roury litinové | Jistící kroužky | těsnění proti posunu s ozuby pro litinové potrubí DN 300 | ks | SG PAM/DUKTUS/JSB30CA
Roury litinové | Jistící kroužky | těsnění proti posunu s ozuby pro litinové potrubí DN 350 | ks | SG PAM/DUKTUS/JSB35CA
Roury litinové | Jistící kroužky | těsnění proti posunu s ozuby pro litinové potrubí DN 400 | ks | SG PAM/DUKTUS/JSB40CA
Roury litinové | S návarkem | roura lit. s návarkem , OCM- DN 80x6000 vč. pryžové manžety a ochranného límce nerez | ks | OL80/Duktus/Saint/5*
Roury litinové | S návarkem | roura lit. s návarkem , OCM- DN 100x6000 vč. pryžové manžety a ochranného límce nerez | ks | OL100/Duktus/Saint/5*
Roury litinové | S návarkem | roura lit. s návarkem , OCM- DN 150x6000 vč. pryžové manžety a ochranného límce nerez | ks | OL150/Duktus/Saint/5*
Roury litinové | S návarkem | roura lit. s návarkem , OCM- DN 200x6000 vč. pryžové manžety a ochranného límce nerez | ks | OL200/Duktus/Saint/5*
Roury litinové | S návarkem | roura lit. s návarkem , Zn+Al - DN 80x6000 | ks | ZSL80/Duktus/Saint/6*
Roury litinové | S návarkem | roura lit. s návarkem , Zn+Al - DN 100x6000 | ks | ZSL100/Duktus/Saint/6*
Roury litinové | S návarkem | roura lit. s návarkem , Zn+Al - DN 150x6000 | ks | ZSL150/Duktus/Saint/6*
Roury litinové | S návarkem | roura lit. s návarkem , Zn+Al - DN 200x6000 | ks | ZSL200/Duktus/Saint/6*
Tvarovky litinové | Přírubové | TP 50/100 /FF/ PN 10/16 TL,EPOX | ks | SG, DUK, TOP/P1
Tvarovky litinové | Přírubové | TP 50/200 /FF/ PN 10/16 TL,EPOX | ks | SG, DUK, TOP/P1
Tvarovky litinové | Přírubové | TP 50/300 /FF/ PN 10/16 TL,EPOX | ks | SG, DUK, TOP/P1
Tvarovky litinové | Přírubové | TP 50/1000 /FF/ PN 10/16 TL,EPOX | ks | SG, DUK, TOP/P1
Tvarovky litinové | Přírubové | TP 80/100 /FF/ PN 10/16 TL,EPOX | ks | SG, DUK, TOP/P1
Tvarovky litinové | Přírubové | TP 80 150 /FF/ PN 10/16 TL,EPOX | ks | SG, DUK, TOP/P1
Tvarovky litinové | Přírubové | TP 80/200 /FF/ PN 10/16 TL,EPOX | ks | SG, DUK, TOP/P1
Tvarovky litinové | Přírubové | TP 80/250 /FF/ PN 10/16 TL,EPOX | ks | SG, DUK, TOP/P1
Tvarovky litinové | Přírubové | TP 80/300 /FF/ PN 10/16 TL,EPOX | ks | SG, DUK, TOP/P1
Tvarovky litinové | Přírubové | TP 80/400 /FF/ PN 10/16 TL,EPOX | ks | SG, DUK, TOP/P1
Tvarovky litinové | Přírubové | TP 80/500 /FF/ PN 10/16 TL,EPOX | ks | SG, DUK, TOP/P1
Tvarovky litinové | Přírubové | TP 80/1000 /FF/ PN 10/16 TL,EPOX | ks | SG, DUK, TOP/P1
Tvarovky litinové | Přírubové | TP 100/100 /FF/ PN 10/16 TL,EPOX | ks | SG, DUK, TOP/P1
Tvarovky litinové | Přírubové | TP 100/200 /FF/ PN 10/16 TL,EPOX | ks | SG, DUK, TOP/P1
Tvarovky litinové | Přírubové | TP 100/250 /FF/ PN 10/16 TL,EPOX | ks | SG, DUK, TOP/P1
Tvarovky litinové | Přírubové | TP 100/300 /FF/ PN 10/16 TL,EPOX | ks | SG, DUK, TOP/P1
Tvarovky litinové | Přírubové | TP 100/400 /FF/ PN 10/16 TL,EPOX | ks | SG, DUK, TOP/P1
Tvarovky litinové | Přírubové | TP 100/500 /FF/ PN 10/16 TL,EPOX | ks | SG, DUK, TOP/P1
Tvarovky litinové | Přírubové | TP 100/1000 /FF/PN 10/16 TL,EPOX | ks | SG, DUK, TOP/P1
Tvarovky litinové | Přírubové | TP 125/100 /FF/ PN 10/16 TL,EPOX | ks | SG, DUK, TOP/P1
Tvarovky litinové | Přírubové | TP 125/200 /FF/ PN 10/16 TL,EPOX | ks | SG, DUK, TOP/P1
Tvarovky litinové | Přírubové | TP 125/250 /FF/ PN 10/16 TL,EPOX | ks | SG, DUK, TOP/P1
Tvarovky litinové | Přírubové | TP 125/300 /FF/ PN 10/16 TL,EPOX | ks | SG, DUK, TOP/P1
Tvarovky litinové | Přírubové | TP 125/500 /FF/ PN 10/16 TL,EPOX | ks | SG, DUK, TOP/P1
Tvarovky litinové | Přírubové | TP 125/1000 /FF/PN 10/16 TL,EPOX | ks | SG, DUK, TOP/P1
Tvarovky litinové | Přírubové | TP 150/100 /FF/ PN 10/16 TL,EPOX | ks | SG, DUK, TOP/P1
Tvarovky litinové | Přírubové | TP 150/200 /FF/ PN 10/16 TL,EPOX | ks | SG, DUK, TOP/P1
Tvarovky litinové | Přírubové | TP 150/250 /FF/ PN 10/16 TL,EPOX | ks | SG, DUK, TOP/P1
Tvarovky litinové | Přírubové | TP 150/300 /FF/ PN 10/16 TL,EPOX | ks | SG, DUK, TOP/P1
Tvarovky litinové | Přírubové | TP 150/400 /FF/ PN 10/16 TL,EPOX | ks | SG, DUK, TOP/P1
Tvarovky litinové | Přírubové | TP 150/500 /FF/ PN 10/16 TL,EPOX | ks | SG, DUK, TOP/P1
Tvarovky litinové | Přírubové | TP 150/1000 /FF/ PN 10/16 TL,EPOX | ks | SG, DUK, TOP/P1
Tvarovky litinové | Přírubové | TP 200/100 /FF/ PN 16 TL,EPOX | ks | SG, DUK, TOP/P1
Tvarovky litinové | Přírubové | TP 200/200 /FF/ PN 16 TL,EPOX | ks | SG, DUK, TOP/P1
Tvarovky litinové | Přírubové | TP 200/250 /FF/ PN 16 TL,EPOX | ks | SG, DUK, TOP/P1
Tvarovky litinové | Přírubové | TP 200/300 /FF/ PN 16 TL,EPOX | ks | SG, DUK, TOP/P1
Tvarovky litinové | Přírubové | TP 200/400 /FF/ PN 16 TL,EPOX | ks | SG, DUK, TOP/P1
Tvarovky litinové | Přírubové | TP 200/500 /FF/ PN 16 TL,EPOX | ks | SG, DUK, TOP/P1
Tvarovky litinové | Přírubové | TP 200/1000 /FF/ PN 16 TL,EPOX | ks | SG, DUK, TOP/P1
Tvarovky litinové | Přírubové | TP 250/100 /FF/ PN 16 TL,EPOX | ks | SG, DUK, TOP/P1
Tvarovky litinové | Přírubové | TP 250/200 /FF/ PN 16 TL,EPOX | ks | SG, DUK, TOP/P1
Tvarovky litinové | Přírubové | TP 250/250 /FF/ PN 16 TL,EPOX | ks | SG, DUK, TOP/P1
Tvarovky litinové | Přírubové | TP 250/300 /FF/ PN 16 TL,EPOX | ks | SG, DUK, TOP/P1
Tvarovky litinové | Přírubové | TP 250/400 /FF/ PN 16 TL,EPOX | ks | SG, DUK, TOP/P1
Tvarovky litinové | Přírubové | TP 250/500 /FF/ PN 16 TL,EPOX | ks | SG, DUK, TOP/P1
Tvarovky litinové | Přírubové | TP 250/1000 /FF/ PN 16 TL,EPOX | ks | SG, DUK, TOP/P1
Tvarovky litinové | Přírubové | TP 300/100 /FF/ PN 16 TL,EPOX | ks | SG, DUK, TOP/P1
Tvarovky litinové | Přírubové | TP 300/200 /FF/ PN 16 TL,EPOX | ks | SG, DUK, TOP/P1
Tvarovky litinové | Přírubové | TP 300/250 /FF/ PN 16 TL,EPOX | ks | SG, DUK, TOP/P1
Tvarovky litinové | Přírubové | TP 300/300 /FF/ PN 16 TL,EPOX | ks | SG, DUK, TOP/P1
Tvarovky litinové | Přírubové | TP 300/400 /FF/ PN 16 TL,EPOX | ks | SG, DUK, TOP/P1
Tvarovky litinové | Přírubové | TP 300/500 /FF/ PN 16 TL,EPOX | ks | SG, DUK, TOP/P1
Tvarovky litinové | Přírubové | TP 300/1000 /FF/ PN 16 TL,EPOX | ks | SG, DUK, TOP/P1
Tvarovky litinové | Přírubové | T 50 50 PN 10/16 TL,EPOX | ks | SG, DUK, TOP/P1
Tvarovky litinové | Přírubové | T 80 50 PN 10/16 TL,EPOX | ks | SG, DUK, TOP/P1
Tvarovky litinové | Přírubové | T 80 80 PN 10/16 TL,EPOX | ks | SG, DUK, TOP/P1
Tvarovky litinové | Přírubové | T 100 50 PN 10/16 TL,EPOX | ks | SG, DUK, TOP/P1
Tvarovky litinové | Přírubové | T 100 80 PN 10/16 TL,EPOX | ks | SG, DUK, TOP/P1
Tvarovky litinové | Přírubové | T 100 100 PN 10/16 TL,EPOX | ks | SG, DUK, TOP/P1
Tvarovky litinové | Přírubové | T 125 80 PN 10/16 TL,EPOX | ks | SG, DUK, TOP/P1
Tvarovky litinové | Přírubové | T 125 100 PN 10/16 TL,EPOX | ks | SG, DUK, TOP/P1
Tvarovky litinové | Přírubové | T 125 125 PN 10/16 TL,EPOX | ks | SG, DUK, TOP/P1
Tvarovky litinové | Přírubové | T 150 80 PN 10/16 TL,EPOX | ks | SG, DUK, TOP/P1
Tvarovky litinové | Přírubové | T 150 100 PN 10/16 TL,EPOX | ks | SG, DUK, TOP/P1
Tvarovky litinové | Přírubové | T 150 125 PN 10/16 TL,EPOX | ks | SG, DUK, TOP/P1
Tvarovky litinové | Přírubové | T 150 150 PN 10/16 TL,EPOX | ks | SG, DUK, TOP/P1
Tvarovky litinové | Přírubové | T 200 80 PN 16 TL,EPOX | ks | SG, DUK, TOP/P1
Tvarovky litinové | Přírubové | T 200 100 PN 16 TL,EPOX | ks | SG, DUK, TOP/P1
Tvarovky litinové | Přírubové | T 200 125 PN 16 TL,EPOX | ks | SG, DUK, TOP/P1
Tvarovky litinové | Přírubové | T 200 150 PN 16 TL,EPOX | ks | SG, DUK, TOP/P1
Tvarovky litinové | Přírubové | T 200 200 PN 16 TL,EPOX | ks | SG, DUK, TOP/P1
Tvarovky litinové | Přírubové | T 250 80 PN 16 TL,EPOX | ks | SG, DUK, TOP/P1
Tvarovky litinové | Přírubové | T 250 100 PN 16 TL,EPOX | ks | SG, DUK, TOP/P1
Tvarovky litinové | Přírubové | T 250 125 PN 16 TL,EPOX | ks | SG, DUK, TOP/P1
Tvarovky litinové | Přírubové | T 250 150 PN 16 TL,EPOX | ks | SG, DUK, TOP/P1
Tvarovky litinové | Přírubové | T 250 200 PN 16 TL,EPOX | ks | SG, DUK, TOP/P1
Tvarovky litinové | Přírubové | T 250 250 PN 16 TL,EPOX | ks | SG, DUK, TOP/P1
Tvarovky litinové | Přírubové | T 300 80 PN 16 TL,EPOX | ks | SG, DUK, TOP/P1
Tvarovky litinové | Přírubové | T 300 100 PN 16 TL,EPOX | ks | SG, DUK, TOP/P1
Tvarovky litinové | Přírubové | T 300 150 PN 16 TL,EPOX | ks | SG, DUK, TOP/P1
Tvarovky litinové | Přírubové | T 300 200 PN 16 TL,EPOX | ks | SG, DUK, TOP/P1
Tvarovky litinové | Přírubové | T 300 250 PN 16 TL,EPOX | ks | SG, DUK, TOP/P1
Tvarovky litinové | Přírubové | T 300 300 PN 16 TL,EPOX | ks | SG, DUK, TOP/P1
Tvarovky litinové | Přírubové | TT 80 PN 10/16 TL,EPOX | ks | SG, DUK, TOP/P1
Tvarovky litinové | Přírubové | TT 100 PN 10/16 TL,EPOX | ks | SG, DUK, TOP/P1
Tvarovky litinové | Přírubové | TT 125 PN 10/16 TL,EPOX | ks | SG, DUK, TOP/P1
Tvarovky litinové | Přírubové | TT 150 PN 10/16 TL,EPOX | ks | SG, DUK, TOP/P1
Tvarovky litinové | Přírubové | TT 200 PN 16 TL,EPOX | ks | SG, DUK, TOP/P1
Tvarovky litinové | Přírubové | TT 250 PN 16 TL,EPOX | ks | SG, DUK, TOP/P1
Tvarovky litinové | Přírubové | TT 300 PN 16 TL,EPOX | ks | SG, DUK, TOP/P1
Tvarovky litinové | Přírubové | P /Q/ 50/90st. PN 10/16 TL,EPOX | ks | SG, DUK, TOP/P1
Tvarovky litinové | Přírubové | P /Q/ 80/90st. 8 děr.PN 10/16 TL,EPOX | ks | SG, DUK, TOP/P1
Tvarovky litinové | Přírubové | P /Q/ 80/90st. 4-děr.PN 10/16 TL,EPOX | ks | SG, DUK, TOP/P1
Tvarovky litinové | Přírubové | P /Q/ 100/90st. PN 10/16 TL,EPOX | ks | SG, DUK, TOP/P1
Tvarovky litinové | Přírubové | P /Q/ 125/90st. PN 10/16 TL,EPOX | ks | SG, DUK, TOP/P1
Tvarovky litinové | Přírubové | P /Q/ 150/90st. PN 10/16 TL,EPOX | ks | SG, DUK, TOP/P1
Tvarovky litinové | Přírubové | P /Q/ 200/90st. PN 16 TL,EPOX | ks | SG, DUK, TOP/P1
Tvarovky litinové | Přírubové | P /Q/ 250/90st. PN 16 TL,EPOX | ks | SG, DUK, TOP/P1
Tvarovky litinové | Přírubové | P /Q/ 300/90st. PN 16 TL,EPOX | ks | SG, DUK, TOP/P1
Tvarovky litinové | Přírubové | P /Q/ 350/90st. PN 16 TL,EPOX | ks | SG, DUK, TOP/P1
Tvarovky litinové | Přírubové | P /Q/ 80/90st. 8 děr.PN 10/16 volná příruba TL,EPOX | ks | SG, DUK, TOP/P2
Tvarovky litinové | Přírubové | P /Q/ 100/90st. PN 10/16 volná příruba, TL,EPOX | ks | SG, DUK, TOP/P2
Tvarovky litinové | Přírubové | P /Q/ 150/90st. PN 10/16 volná příruba, TL,EPOX | ks | SG/P2
Tvarovky litinové | Přírubové | P /Q/ 200/90st. PN 16 volná příruba, TL,EPOX | ks | SG/P2
Tvarovky litinové | Přírubové | P /Q/ 250/90st. PN 16 volná příruba, TL,EPOX | ks | SG/P2
Tvarovky litinové | Přírubové | P /Q/ 300/90st. PN 16 volná příruba, TL,EPOX | ks | SG/P2
Tvarovky litinové | Přírubové | P /Q/ 350/90st. PN 16 volná příruba, TL,EPOX |  | SG/P2
Tvarovky litinové | Přírubové | PP 50 /N/ PN 10/16 TL,EPOX | ks | SG, DUK, TOP/P1
Tvarovky litinové | Přírubové | PP 80 /N/ 8 děr PN 10/16 TL,EPOX | ks | SG, DUK, TOP/P1
Tvarovky litinové | Přírubové | PP 80 /N/ 4-děr PN 10/16 TL,EPOX | ks | SG, DUK, TOP/P1
Tvarovky litinové | Přírubové | PP 100 /N/ PN 10/16 TL,EPOX | ks | SG, DUK, TOP/P1
Tvarovky litinové | Přírubové | PP 125 /N/ PN 10/16 TL,EPOX | ks | SG, DUK, TOP/P1
Tvarovky litinové | Přírubové | PP 150 /N/ PN 10/16 TL,EPOX | ks | SG, DUK, TOP/P1
Tvarovky litinové | Přírubové | PP 200 /N/ PN 16 TL,EPOX | ks | SG, DUK, TOP/P1
Tvarovky litinové | Přírubové | PP 250 /N/ PN 16 TL,EPOX | ks | SG, DUK, TOP/P1
Tvarovky litinové | Přírubové | PP 300 /N/ PN 16 TL,EPOX | ks | SG, DUK, TOP/P1
Tvarovky litinové | Přírubové | PP 80 /N/ 8 děr PN 10/16 - volná příruba TL,EPOX | ks | SG, DUK, TOP/P1
Tvarovky litinové | Přírubové | PP 100 /N/ PN 10/16 - volná příruba | ks | SG, DUK, TOP/P1
Tvarovky litinové | Přírubové | PP 150 /N/ PN 10/16 - volná příruba TL,EPOX | ks | SG/P2
Tvarovky litinové | Přírubové | PP 200 /N/ PN 16 -volná příruba, TL,EPOX | ks | SG/P2
Tvarovky litinové | Přírubové | P /FFK/ 80/11st. PN 10/16 TL,EPOX | ks | SG, DUK, TOP/P1
Tvarovky litinové | Přírubové | P /FFK/ 80/22st. PN 10/16 TL,EPOX | ks | SG, DUK, TOP/P1
Tvarovky litinové | Přírubové | P /FFK/ 80/30st. PN 10/16 TL,EPOX | ks | SG, DUK, TOP/P1
Tvarovky litinové | Přírubové | P /FFK/ 80/45st. PN 10/16 TL,EPOX | ks | SG, DUK, TOP/P1
Tvarovky litinové | Přírubové | P /FFK/100/11st. PN 10/16 TL,EPOX | ks | SG, DUK, TOP/P1
Tvarovky litinové | Přírubové | P /FFK/ 100/22st. PN 10/16 TL,EPOX | ks | SG, DUK, TOP/P1
Tvarovky litinové | Přírubové | P /FFK/100/30st. PN 10/16 TL,EPOX | ks | SG, DUK, TOP/P1
Tvarovky litinové | Přírubové | P /FFK/100/45st. PN 10/16 TL,EPOX | ks | SG, DUK, TOP/P1
Tvarovky litinové | Přírubové | P /FFK/150/11st. PN 10/16 TL,EPOX | ks | SG, DUK, TOP/P1
Tvarovky litinové | Přírubové | P /FFK/ 150/22st. PN 10/16 TL,EPOX | ks | SG, DUK, TOP/P1
Tvarovky litinové | Přírubové | P /FFK/150/30st. PN 10/16 TL,EPOX | ks | SG, DUK, TOP/P1
Tvarovky litinové | Přírubové | P /FFK/150/45st. PN 10/16 TL,EPOX | ks | SG, DUK, TOP/P1
Tvarovky litinové | Přírubové | P /FFK/200/11st. PN 16 TL,EPOX | ks | SG, DUK, TOP/P1
Tvarovky litinové | Přírubové | P /FFK/ 200/22st. PN 16 TL,EPOX | ks | SG, DUK, TOP/P1
Tvarovky litinové | Přírubové | P /FFK/200/30st. PN 16 TL,EPOX | ks | SG, DUK, TOP/P1
Tvarovky litinové | Přírubové | P /FFK/200/45st. PN 16 TL,EPOX | ks | SG, DUK, TOP/P1
Tvarovky litinové | Přírubové | P /FFK/250/11st. PN 16 TL,EPOX | ks | SG, DUK, TOP/P1
Tvarovky litinové | Přírubové | P /FFK/ 250/22st. PN 16 TL,EPOX | ks | SG, DUK, TOP/P1
Tvarovky litinové | Přírubové | P /FFK/250/30st. PN 16 TL,EPOX | ks | SG, DUK, TOP/P1
Tvarovky litinové | Přírubové | P /FFK/250/45st. PN 16 TL,EPOX | ks | SG, DUK, TOP/P1
Tvarovky litinové | Přírubové | X 40 PN 10/16 TL,EPOX | ks | SG, DUK, TOP/P1
Tvarovky litinové | Přírubové | X 50 PN 10/16 TL,EPOX | ks | SG, DUK, TOP/P1
Tvarovky litinové | Přírubové | X 65 PN 10/16 TL,EPOX | ks | SG, DUK, TOP/P1
Tvarovky litinové | Přírubové | X 80 PN 10/16 TL,EPOX | ks | SG, DUK, TOP/P1
Tvarovky litinové | Přírubové | X 100 PN 10/16 TL,EPOX | ks | SG, DUK, TOP/P1
Tvarovky litinové | Přírubové | X 125 PN 10/16 TL,EPOX | ks | SG, DUK, TOP/P1
Tvarovky litinové | Přírubové | X 150 PN 10/16 TL,EPOX | ks | SG, DUK, TOP/P1
Tvarovky litinové | Přírubové | X 200 PN 16 TL,EPOX | ks | SG, DUK, TOP/P1
Tvarovky litinové | Přírubové | X 250 PN 16 TL,EPOX | ks | SG, DUK, TOP/P1
Tvarovky litinové | Přírubové | X 300 PN 16 TL,EPOX | ks | SG, DUK, TOP/P1
Tvarovky litinové | Přírubové | X 350 PN 16 TL,EPOX | ks | SG, DUK, TOP/P1
Tvarovky litinové | Přírubové | příruba XZ s vnitřním závitem 40x2" PN10/16 | ks | SG, DUK, TOP/P1
Tvarovky litinové | Přírubové | příruba XZ s vnitřním závitem 50x2" PN 10/16 | ks | SG, DUK, TOP/P1
Tvarovky litinové | Přírubové | příruba XZ s vnitřním závitem 65x2" PN 10/16 | ks | SG, DUK, TOP/P1
Tvarovky litinové | Přírubové | příruba XZ s vnitřním závitem 80x2" PN 10/16 | ks | SG, DUK, TOP/P1
Tvarovky litinové | Přírubové | příruba XZ s vnitřním závitem 100x2" PN 10/16 | ks | SG, DUK, TOP/P1
Tvarovky litinové | Přírubové | příruba XZ s vnitřním závitem 150x2" PN 10/16 | ks | SG, DUK, TOP/P1
Tvarovky litinové | Přírubové | příruba XZ s vnitřním závitem 200x2" PN 16 | ks | SG, DUK, TOP/P1
Tvarovky litinové | Přírubové | FFR 50x 40/200 TL,EPOX PN 10/16 | ks | SG, DUK, TOP/P1
Tvarovky litinové | Přírubové | FFR 80x 40/200 TL,EPOX PN 10/16 | ks | SG, DUK, TOP/P1
Tvarovky litinové | Přírubové | FFR 80x 50/200 TL,EPOX PN 10/16 | ks | SG, DUK, TOP/P1
Tvarovky litinové | Přírubové | FFR 80x 65/200 TL,EPOX PN 10/16 | ks | SG, DUK, TOP/P1
Tvarovky litinové | Přírubové | FFR 100x 50/200 TL,EPOX PN 10/16 | ks | SG, DUK, TOP/P1
Tvarovky litinové | Přírubové | FFR 100x 65/200 TL,EPOX PN 10/16 | ks | SG, DUK, TOP/P1
Tvarovky litinové | Přírubové | FFR 100x 80/200 TL,EPOX PN 10/16 | ks | SG, DUK, TOP/P1
Tvarovky litinové | Přírubové | FFR 125x 80/200 TL,EPOX PN 10/16 | ks | SG, DUK, TOP/P1
Tvarovky litinové | Přírubové | FFR 125x100/200 TL,EPOX PN 10/16 | ks | SG, DUK, TOP/P1
Tvarovky litinové | Přírubové | FFR 150x 80/200 TL,EPOX PN 10/16 | ks | SG, DUK, TOP/P1
Tvarovky litinové | Přírubové | FFR 150x100/200 TL,EPOX PN 10/16 | ks | SG, DUK, TOP/P1
Tvarovky litinové | Přírubové | FFR 150x125/200 TL,EPOX PN 10/16 | ks | SG, DUK, TOP/P1
Tvarovky litinové | Přírubové | FFR 200x 80/300 TL,EPOX PN 16 | ks | SG, DUK, TOP/P1
Tvarovky litinové | Přírubové | FFR 200x100/300 TL,EPOX PN 16 | ks | SG, DUK, TOP/P1
Tvarovky litinové | Přírubové | FFR 200x125/300 TL,EPOX PN 16 | ks | SG, DUK, TOP/P1
Tvarovky litinové | Přírubové | FFR 200x150/300 TL,EPOX PN 16 | ks | SG, DUK, TOP/P1
Tvarovky litinové | Přírubové | FFR 250x 80/300 TL,EPOX PN 16 | ks | SG, DUK, TOP/P1
Tvarovky litinové | Přírubové | FFR 250x100/300 TL,EPOX PN 16 | ks | SG, DUK, TOP/P1
Tvarovky litinové | Přírubové | FFR 250x150/300 TL,EPOX PN 16 | ks | SG, DUK, TOP/P1
Tvarovky litinové | Přírubové | FFR 250x200/300 TL,EPOX PN 16 | ks | SG, DUK, TOP/P1
Tvarovky litinové | Přírubové | FFR 300x100/300 TL,EPOX PN 16 | ks | SG, DUK, TOP/P1
Tvarovky litinové | Přírubové | FFR 300x150/300 TL,EPOX PN 16 | ks | SG, DUK, TOP/P1
Tvarovky litinové | Přírubové | FFR 300x200/300 TL,EPOX PN 16 | ks | SG, DUK, TOP/P1
Tvarovky litinové | Přírubové | FFR 300x250/300 TL,EPOX PN 16 | ks | SG, DUK, TOP/P1
Tvarovky litinové | Přírubové | F 50 /400 PN 10/16 TL,EPOX | ks | SG, DUK, TOP/P1
Tvarovky litinové | Přírubové | F 80 /350 PN 10/16 TL,EPOX | ks | SG, DUK, TOP/P1
Tvarovky litinové | Přírubové | F 100/360 PN 10/16 TL,EPOX | ks | SG, DUK, TOP/P1
Tvarovky litinové | Přírubové | F 125/370 PN 10/16 TL,EPOX | ks | SG, DUK, TOP/P1
Tvarovky litinové | Přírubové | F 150/380 PN 10/16 TL,EPOX | ks | SG, DUK, TOP/P1
Tvarovky litinové | Přírubové | F 200/400 PN 16 TL,EPOX | ks | SG, DUK, TOP/P1
Tvarovky litinové | Přírubové | F 250/420 PN 16 TL,EPOX | ks | SG, DUK, TOP/P1
Tvarovky litinové | Přírubové | F 300/440 PN 16 TL,EPOX | ks | SG, DUK, TOP/P1
Tvarovky litinové | Přírubové | F 350/460 PN 16 TL,EPOX | ks | SG, DUK, TOP/P1
Tvarovky litinové | Přírubové | F 400/480 PN 16 TL,EPOX | ks | SG, DUK, TOP/P1
Tvarovky litinové | Přírubové | TP 200/100 /FF/ PN 10 TL,EPOX | ks | SG, DUK, TOP/P1
Tvarovky litinové | Přírubové | TP 200/200 /FF/ PN 10 TL,EPOX | ks | SG, DUK, TOP/P1
Tvarovky litinové | Přírubové | TP 200/300 /FF/ PN 10 TL,EPOX | ks | SG, DUK, TOP/P1
Tvarovky litinové | Přírubové | TP 200/400 /FF/ PN 10 TL,EPOX | ks | SG, DUK, TOP/P1
Tvarovky litinové | Přírubové | TP 200/500 /FF/ PN 10 TL,EPOX | ks | SG, DUK, TOP/P1
Tvarovky litinové | Přírubové | TP 200/1000 /FF/ PN 10 TL,EPOX | ks | SG, DUK, TOP/P1
Tvarovky litinové | Přírubové | TP 250/100 /FF/ PN 10 TL,EPOX | ks | SG, DUK, TOP/P1
Tvarovky litinové | Přírubové | TP 250/200 /FF/ PN 10 TL,EPOX | ks | SG, DUK, TOP/P1
Tvarovky litinové | Přírubové | TP 250/250 /FF/ PN 10 TL,EPOX | ks | SG, DUK, TOP/P1
Tvarovky litinové | Přírubové | TP 250/300 /FF/ PN 10 TL,EPOX | ks | SG, DUK, TOP/P1
Tvarovky litinové | Přírubové | TP 250/400 /FF/ PN 10 TL,EPOX | ks | SG, DUK, TOP/P1
Tvarovky litinové | Přírubové | TP 250/500 /FF/ PN 10 TL,EPOX | ks | SG, DUK, TOP/P1
Tvarovky litinové | Přírubové | TP 250/1000 /FF/ PN 10 TL,EPOX | ks | SG, DUK, TOP/P1
Tvarovky litinové | Přírubové | TP 300/100 /FF/ PN 10 TL,EPOX | ks | SG, DUK, TOP/P1
Tvarovky litinové | Přírubové | TP 300/200 /FF/ PN 10 TL,EPOX | ks | SG, DUK, TOP/P1
Tvarovky litinové | Přírubové | TP 300/250 /FF/ PN 10 TL,EPOX | ks | SG, DUK, TOP/P1
Tvarovky litinové | Přírubové | TP 300/300 /FF/ PN 10 TL,EPOX | ks | SG, DUK, TOP/P1
Tvarovky litinové | Přírubové | TP 300/400 /FF/ PN 10 TL,EPOX | ks | SG, DUK, TOP/P1
Tvarovky litinové | Přírubové | TP 300/500 /FF/ PN 10 TL,EPOX | ks | SG, DUK, TOP/P1
Tvarovky litinové | Přírubové | TP 300/1000 /FF/ PN 10 TL,EPOX | ks | SG, DUK, TOP/P1
Tvarovky litinové | Přírubové | T 200 80 PN 10 TL,EPOX | ks | SG, DUK, TOP/P1
Tvarovky litinové | Přírubové | T 200 100 PN 10 TL,EPOX | ks | SG, DUK, TOP/P1
Tvarovky litinové | Přírubové | T 200 125 PN 10 TL,EPOX | ks | SG, DUK, TOP/P1
Tvarovky litinové | Přírubové | T 200 150 PN 10 TL,EPOX | ks | SG, DUK, TOP/P1
Tvarovky litinové | Přírubové | T 200 200 PN 10 TL,EPOX | ks | SG, DUK, TOP/P1
Tvarovky litinové | Přírubové | T 250 80 PN 10 TL,EPOX | ks | SG, DUK, TOP/P1
Tvarovky litinové | Přírubové | T 250 100 PN 10 TL,EPOX | ks | SG, DUK, TOP/P1
Tvarovky litinové | Přírubové | T 250 125 PN 10 TL,EPOX | ks | SG, DUK, TOP/P1
Tvarovky litinové | Přírubové | T 250 150 PN 10 TL,EPOX | ks | SG, DUK, TOP/P1
Tvarovky litinové | Přírubové | T 250 200 PN 10 TL,EPOX | ks | SG, DUK, TOP/P1
Tvarovky litinové | Přírubové | T 250 250 PN 10 TL,EPOX | ks | SG, DUK, TOP/P1
Tvarovky litinové | Přírubové | T 300 80 PN 10 TL,EPOX | ks | SG, DUK, TOP/P1
Tvarovky litinové | Přírubové | T 300 100 PN 10 TL,EPOX | ks | SG, DUK, TOP/P1
Tvarovky litinové | Přírubové | T 300 150 PN 10 TL,EPOX | ks | SG, DUK, TOP/P1
Tvarovky litinové | Přírubové | T 300 200 PN 10 TL,EPOX | ks | SG, DUK, TOP/P1
Tvarovky litinové | Přírubové | T 300 250 PN 10 TL,EPOX | ks | SG, DUK, TOP/P1
Tvarovky litinové | Přírubové | T 300 300 PN 10 TL,EPOX | ks | SG, DUK, TOP/P1
Tvarovky litinové | Přírubové | T 400 80 PN 10 TL,EPOX | ks | SG, DUK, TOP/P1
Tvarovky litinové | Přírubové | T 500 400 PN 10 TL,EPOX | ks | SG, DUK, TOP/P1
Tvarovky litinové | Přírubové | TT 200 PN 10 TL,EPOX | ks | SG, DUK, TOP/P1
Tvarovky litinové | Přírubové | TT 250 PN 10 TL,EPOX | ks | SG, DUK, TOP/P1
Tvarovky litinové | Přírubové | TT 300 PN 10 TL,EPOX | ks | SG, DUK, TOP/P1
Tvarovky litinové | Přírubové | P /Q/ 200/90st. PN 10 TL,EPOX | ks | SG, DUK, TOP/P1
Tvarovky litinové | Přírubové | P /Q/ 250/90st. PN 10 TL,EPOX | ks | SG, DUK, TOP/P1
Tvarovky litinové | Přírubové | P /Q/ 300/90st. PN 10 TL,EPOX | ks | SG, DUK, TOP/P1
Tvarovky litinové | Přírubové | P /Q/ 300/90st. PN 10, volná příruba TL,EPOX | ks | SG, DUK, TOP/P1
Tvarovky litinové | Přírubové | PP 200 /N/ PN 10 TL,EPOX | ks | SG, DUK, TOP/P1
Tvarovky litinové | Přírubové | PP 250 /N/ PN 10 TL,EPOX | ks | SG, DUK, TOP/P1
Tvarovky litinové | Přírubové | PP 300 /N/ PN 10 TL,EPOX | ks | SG, DUK, TOP/P1
Tvarovky litinové | Přírubové | X 200 PN 10 TL,EPOX | ks | SG, DUK, TOP/P1
Tvarovky litinové | Přírubové | X 250 PN 10 TL,EPOX | ks | SG, DUK, TOP/P1
Tvarovky litinové | Přírubové | X 300 PN 10 TL,EPOX | ks | SG, DUK, TOP/P1
Tvarovky litinové | Přírubové | X 350 PN 10 TL,EPOX | ks | SG, DUK, TOP/P1
Tvarovky litinové | Přírubové | X 500 PN 10 TL,EPOX | ks | SG, DUK, TOP/P1
Tvarovky litinové | Přírubové | příruba XZ s vnitřním závitem 200x2" PN 10 | ks | SG, DUK, TOP/P1
Tvarovky litinové | Přírubové | FFR 200x 80/300 TL,EPOX PN 10 | ks | SG, DUK, TOP/P1
Tvarovky litinové | Přírubové | FFR 200x100/300 TL,EPOX PN 10 | ks | SG, DUK, TOP/P1
Tvarovky litinové | Přírubové | FFR 200x125/300 TL,EPOX PN 10 | ks | SG, DUK, TOP/P1
Tvarovky litinové | Přírubové | FFR 200x150/300 TL,EPOX PN 10 | ks | SG, DUK, TOP/P1
Tvarovky litinové | Přírubové | FFR 250x 80/300 TL,EPOX PN 10 | ks | SG, DUK, TOP/P1
Tvarovky litinové | Přírubové | FFR 250x100/300 TL,EPOX PN 10 | ks | SG, DUK, TOP/P1
Tvarovky litinové | Přírubové | FFR 250x150/300 TL,EPOX PN 10 | ks | SG, DUK, TOP/P1
Tvarovky litinové | Přírubové | FFR 250x200/300 TL,EPOX PN 10 | ks | SG, DUK, TOP/P1
Tvarovky litinové | Přírubové | FFR 300x100/300 TL,EPOX PN 10 | ks | SG, DUK, TOP/P1
Tvarovky litinové | Přírubové | FFR 300x150/300 TL,EPOX PN 10 | ks | SG, DUK, TOP/P1
Tvarovky litinové | Přírubové | FFR 300x200/300 TL,EPOX PN 10 | ks | SG, DUK, TOP/P1
Tvarovky litinové | Přírubové | FFR 300x250/300 TL,EPOX PN 10 | ks | SG, DUK, TOP/P1
Tvarovky litinové | Přírubové | FFR 400x300/300 TL,EPOX PN 10 | ks | SG, DUK, TOP/P1
Tvarovky litinové | Přírubové | F 200/400 PN 10 TL,EPOX | ks | SG, DUK, TOP/P1
Tvarovky litinové | Přírubové | F 250/420 PN 10 TL,EPOX | ks | SG, DUK, TOP/P1
Tvarovky litinové | Přírubové | F 300/440 PN 10 TL,EPOX | ks | SG, DUK, TOP/P1
Tvarovky litinové | Přírubové | F 350/460 PN 10 TL,EPOX | ks | SG, DUK, TOP/P1
Tvarovky litinové | Přírubové | F 400/480 PN 10 TL,EPOX | ks | SG, DUK, TOP/P1
Tvarovky litinové | Hrdlové | E (EU) 80 Tyton/STD PN 10/16 TL,EPOX /příruba,hrdlo/ | ks | SG, DUK, TOP/P1
Tvarovky litinové | Hrdlové | E (EU) 100 Tyton/STD PN 10/16 TL,EPOX /příruba,hrdlo/ | ks | SG, DUK, TOP/P1
Tvarovky litinové | Hrdlové | E (EU) 125 Tyton /STD PN 10/16 TL,EPOX /příruba,hrdlo/ | ks | SG, DUK, TOP/P1
Tvarovky litinové | Hrdlové | E (EU) 150 Tyton/STD PN 10/16 TL,EPOX /příruba,hrdlo/ | ks | SG, DUK, TOP/P1
Tvarovky litinové | Hrdlové | E (EU) 200 Tyton/STD PN 16 TL,EPOX /příruba,hrdlo/ | ks | SG, DUK, TOP/P1
Tvarovky litinové | Hrdlové | E (EU) 250 Tyton/STD PN 16 TL,EPOX /příruba,hrdlo/ | ks | SG, DUK, TOP/P1
Tvarovky litinové | Hrdlové | E (EU) 300 Tyton/STD PN 16 TL,EPOX /příruba,hrdlo/ | ks | SG, DUK, TOP/P1
Tvarovky litinové | Hrdlové | E (EU) 350 Tyton/STD PN 16 TL,EPOX /příruba,hrdlo/ | ks | SG, DUK, TOP/P1
Tvarovky litinové | Hrdlové | E (EU) 400 Tyton/STD PN 10 TL,EPOX /příruba,hrdlo/ | ks | SG, DUK, TOP/P1
Tvarovky litinové | Hrdlové | EN 80 Tyton/STD PN10/16 TL,EPOX /příruba-hrdlo-patka/ | ks | SG, DUK, TOP/P1
Tvarovky litinové | Hrdlové | EN 100 Tyton/STD PN10/16 TL,EPOX /příruba-hrdlo-patka/ | ks | SG, DUK, TOP/P1
Tvarovky litinové | Hrdlové | U přesuvka hrdlo DN 80 Tyton/STD PN 10/16 TL,EPOX | ks | SG, DUK, TOP/P1
Tvarovky litinové | Hrdlové | U přesuvka hrdlo DN 100 Tyton/STD PN 10/16 TL,EPOX | ks | SG, DUK, TOP/P1
Tvarovky litinové | Hrdlové | U přesuvka hrdlo DN 125 Tyton/STD PN 10/16 TL,EPOX | ks | SG, DUK, TOP/P1
Tvarovky litinové | Hrdlové | U přesuvka hrdlo DN 150 Tyton/STD PN 10/16 TL,EPOX | ks | SG, DUK, TOP/P1
Tvarovky litinové | Hrdlové | U přesuvka hrdlo DN 200 Tyton/STD PN 10/16 TL,EPOX | ks | SG, DUK, TOP/P1
Tvarovky litinové | Hrdlové | U přesuvka hrdlo DN 250 Tyton/STD PN 10/16 TL,EPOX | ks | SG, DUK, TOP/P1
Tvarovky litinové | Hrdlové | U přesuvka hrdlo DN 300 Tyton/STD PN 10/16 TL,EPOX | ks | SG, DUK, TOP/P1
Tvarovky litinové | Hrdlové | K (MMK) 50 11st.TL,EPOX, hrdlo Tyton/STD PN10/16 | ks | SG, DUK, TOP/P1
Tvarovky litinové | Hrdlové | K (MMK) 50 22st TL,EPOX, hrdlo Tyton/STD PN10/16 | ks | SG, DUK, TOP/P1
Tvarovky litinové | Hrdlové | K (MMK) 50 30 st TL,EPOX, hrdloTyton/STD PN 10/16 | ks | SG, DUK, TOP/P1
Tvarovky litinové | Hrdlové | K (MMK) 50 45 st TL,EPOX. hrdloTyton/STD PN10/16 | ks | SG, DUK, TOP/P1
Tvarovky litinové | Hrdlové | K (MMQ) 50 90 st TL,EPOX. hrdloTyton/STD PN10/16 | ks | SG, DUK, TOP/P1
Tvarovky litinové | Hrdlové | K (MMK) 80 11st.TL,EPOX, hrdlo Tyton/STD PN10/16 | ks | SG, DUK, TOP/P1
Tvarovky litinové | Hrdlové | K (MMK) 80 22st TL,EPOX, hrdlo Tyton/STD PN10/16 | ks | SG, DUK, TOP/P1
Tvarovky litinové | Hrdlové | K (MMK) 80 30 st TL,EPOX, hrdloTyton/STD PN 10/16 | ks | SG, DUK, TOP/P1
Tvarovky litinové | Hrdlové | K (MMK) 80 45 st TL,EPOX. hrdloTyton/STD PN10/16 | ks | SG, DUK, TOP/P1
Tvarovky litinové | Hrdlové | K (MMQ) 80 90 st TL,EPOX. hrdloTyton/STD PN10/16 | ks | SG, DUK, TOP/P1
Tvarovky litinové | Hrdlové | K (MMK)100 11st TL,EPOX. hrdlo Tyton/STD PN10/16 | ks | SG, DUK, TOP/P1
Tvarovky litinové | Hrdlové | K (MMK)100 22st TL,EPOX. hrdlo Tyton/STD PN10/16 | ks | SG, DUK, TOP/P1
Tvarovky litinové | Hrdlové | K (MMK)100 30 st TL,EPOX, hrdloTyton/STD PN 10/16 | ks | SG, DUK, TOP/P1
Tvarovky litinové | Hrdlové | K (MMK)100 45 st TL,EPOX. hrdloTyton/STD PN10/16 | ks | SG, DUK, TOP/P1
Tvarovky litinové | Hrdlové | K (MMQ)100 90st TL,EPOX. hrdloTyton/STD PN10/16 | ks | SG, DUK, TOP/P1
Tvarovky litinové | Hrdlové | K (MMK)125 11st TL,EPOX. hrdlo Tyton/STD PN10/16 | ks | SG, DUK, TOP/P1
Tvarovky litinové | Hrdlové | K (MMK)125 22st TL,EPOX. hrdlo Tyton/STD PN10/16 | ks | SG, DUK, TOP/P1
Tvarovky litinové | Hrdlové | K (MMK)125 30 st TL,EPOX, hrdloTyton/STD PN 10/16 | ks | SG, DUK, TOP/P1
Tvarovky litinové | Hrdlové | K (MMK)125 45 st TL,EPOX. hrdloTyton/STD PN10/16 | ks | SG, DUK, TOP/P1
Tvarovky litinové | Hrdlové | K (MMQ)125 90st TL,EPOX. hrdloTyton/STD PN10/16 | ks | SG, DUK, TOP/P1
Tvarovky litinové | Hrdlové | K (MMK)150 11st TL,EPOX. hrdlo Tyton/STD PN10/16 | ks | SG, DUK, TOP/P1
Tvarovky litinové | Hrdlové | K (MMK)150 22 st TL,EPOX. hrdloTyton/STD PN10/16 | ks | SG, DUK, TOP/P1
Tvarovky litinové | Hrdlové | K (MMK)150 30 st TL,EPOX. hrdloTyton/STD PN10/16 | ks | SG, DUK, TOP/P1
Tvarovky litinové | Hrdlové | K (MMK)150 45 st TL,EPOX. hrdloTyton/STD PN10/16 | ks | SG, DUK, TOP/P1
Tvarovky litinové | Hrdlové | K (MMQ)150 90st TL,EPOX. hrdloTyton/STD PN10/16 | ks | SG, DUK, TOP/P1
Tvarovky litinové | Hrdlové | K (MMK)200 11st TL,EPOX. hrdlo Tyton/STD PN10/16 | ks | SG, DUK, TOP/P1
Tvarovky litinové | Hrdlové | K (MMK)200 22 st TL,EPOX. hrdloTyton/STD PN10/16 | ks | SG, DUK, TOP/P1
Tvarovky litinové | Hrdlové | K (MMK)200 30 st TL,EPOX. hrdloTyton/STD PN10/16 | ks | SG, DUK, TOP/P1
Tvarovky litinové | Hrdlové | K (MMK)200 45 st TL,EPOX. hrdloTyton/STD PN10/16 | ks | SG, DUK, TOP/P1
Tvarovky litinové | Hrdlové | K (MMQ)200 90st TL,EPOX. hrdloTyton/STD PN10/16 | ks | SG, DUK, TOP/P1
Tvarovky litinové | Hrdlové | K (MMK)250 11st TL,EPOX. hrdlo Tyton/STD PN10/16 | ks | SG, DUK, TOP/P1
Tvarovky litinové | Hrdlové | K (MMK)250 22 st TL,EPOX. hrdloTyton/STD PN10/16 | ks | SG, DUK, TOP/P1
Tvarovky litinové | Hrdlové | K (MMK)250 30 st TL,EPOX. hrdloTyton/STD PN10/16 | ks | SG, DUK, TOP/P1
Tvarovky litinové | Hrdlové | K (MMK)250 45 st TL,EPOX. hrdloTyton/STD PN10/16 | ks | SG, DUK, TOP/P1
Tvarovky litinové | Hrdlové | K (MMQ)250 90st TL,EPOX. hrdloTyton/STD PN10/16 | ks | SG, DUK, TOP/P1
Tvarovky litinové | Hrdlové | K (MMK)300 11st TL,EPOX. hrdlo Tyton/STD PN10/16 | ks | SG, DUK, TOP/P1
Tvarovky litinové | Hrdlové | K (MMK)300 22 st TL,EPOX. hrdloTyton/STD PN10/16 | ks | SG, DUK, TOP/P1
Tvarovky litinové | Hrdlové | K (MMK)300 30 st TL,EPOX. hrdloTyton/STD PN10/16 | ks | SG, DUK, TOP/P1
Tvarovky litinové | Hrdlové | K (MMK)300 45 st TL,EPOX. hrdloTyton/STD PN10/16 | ks | SG, DUK, TOP/P1
Tvarovky litinové | Hrdlové | K (MMQ)300 90st TL,EPOX. hrdloTyton/STD PN10/16 | ks | SG, DUK, TOP/P1
Tvarovky litinové | Hrdlové | K (MMK)350 11st TL,EPOX. hrdlo Tyton/STD PN10/16 | ks | SG, DUK, TOP/P1
Tvarovky litinové | Hrdlové | K (MMK)350 22 st TL,EPOX. hrdloTyton/STD PN10/16 | ks | SG, DUK, TOP/P1
Tvarovky litinové | Hrdlové | K (MMK)350 30 st TL,EPOX. hrdloTyton/STD PN10/16 | ks | SG, DUK, TOP/P1
Tvarovky litinové | Hrdlové | K (MMK)350 45 st TL,EPOX. hrdloTyton/STD PN10/16 | ks | SG, DUK, TOP/P1
Tvarovky litinové | Hrdlové | K (MMQ)350 90st TL,EPOX. hrdloTyton/STD PN10/16 | ks | SG, DUK, TOP/P1
Tvarovky litinové | Hrdlové | K (MMK)400 22 st TL,EPOX. hrdloTyton/STD PN10/16 | ks | SG, DUK, TOP/P1
Tvarovky litinové | Hrdlové | K (MMK)400 45 st TL,EPOX. hrdloTyton/STD PN10/16 | ks | SG, DUK, TOP/P1
Tvarovky litinové | Hrdlové | R (MMR) DN 80x65/200 hrdlo, Tyton/STD PN 10/16 TL,EPOX | ks | SG, DUK, TOP/P1
Tvarovky litinové | Hrdlové | R (MMR) DN 100x50/200 hrdlo, Tyton/STD PN 10/16 TL,EPOX | ks | SG, DUK, TOP/P1
Tvarovky litinové | Hrdlové | R (MMR) DN 100x65/200 hrdlo, Tyton/STD PN 10/16 TL,EPOX | ks | SG, DUK, TOP/P1
Tvarovky litinové | Hrdlové | R (MMR) DN 100x80/200 hrdlo, Tyton/STDPN 10/16 TL,EPOX | ks | SG, DUK, TOP/P1
Tvarovky litinové | Hrdlové | R (MMR) DN 125x80/200 hrdlo, Tyton/STD PN 10/16 TL,EPOX | ks | SG, DUK, TOP/P1
Tvarovky litinové | Hrdlové | R (MMR) DN 125x100/200 hrdlo,Tyton/STD PN 10/16 TL,EPOX | ks | SG, DUK, TOP/P1
Tvarovky litinové | Hrdlové | R (MMR) DN 150x80/200 hrdlo, Tyton/STD PN 10/16 TL,EPOX | ks | SG, DUK, TOP/P1
Tvarovky litinové | Hrdlové | R (MMR) DN 150x100/200 hrdlo, Tyton/STD PN 10/16 TL,EPOX | ks | SG, DUK, TOP/P1
Tvarovky litinové | Hrdlové | R (MMR) DN 150x125/200 hrdlo, Tyton/STD PN 10/16 TL,EPOX | ks | SG, DUK, TOP/P1
Tvarovky litinové | Hrdlové | R (MMR) DN 200x100/300 hrdlo, Tyton/STD PN 10/16 TL,EPOX | ks | SG, DUK, TOP/P1
Tvarovky litinové | Hrdlové | R (MMR) DN 200x125/300 hrdlo, Tyton/STD PN 10/16 TL,EPOX | ks | SG, DUK, TOP/P1
Tvarovky litinové | Hrdlové | R (MMR) DN 200x150/300 hrdlo, Tyton/STD PN 10/16 TL,EPOX | ks | SG, DUK, TOP/P1
Tvarovky litinové | Hrdlové | R (MMR) DN 250x150/300 hrdlo, Tyton/STD PN 10/16 TL,EPOX | ks | SG, DUK, TOP/P1
Tvarovky litinové | Hrdlové | R (MMR) DN 250x200/300 hrdlo, Tyton/STD PN 10/16 TL,EPOX | ks | SG, DUK, TOP/P1
Tvarovky litinové | Hrdlové | R (MMR) DN 300x150/300 hrdlo, Tyton/STD PN 10/16 TL,EPOX | ks | SG, DUK, TOP/P1
Tvarovky litinové | Hrdlové | R (MMR) DN 300x200/300 hrdlo, Tyton/STD PN 10/16 TL,EPOX | ks | SG, DUK, TOP/P1
Tvarovky litinové | Hrdlové | R (MMR) DN 300x250/300 hrdlo, Tyton/STD PN 10/16 TL,EPOX | ks | SG, DUK, TOP/P1
Tvarovky litinové | Hrdlové | A (MMA) 80/50 Tyton/STD PN 10/16, TL, EPOX Tkus hrdlo s přír.odbočkou | ks | SG, DUK, TOP/P1
Tvarovky litinové | Hrdlové | A (MMA) 80/80 Tyton/STD PN 10/16, TL, EPOX Tkus hrdlo s přír.odbočkou | ks | SG, DUK, TOP/P1
Tvarovky litinové | Hrdlové | A (MMA) 100/50 Tyton/STD PN 10/16, TL, EPOX Tkus hrdlo s přír.odbočkou | ks | SG, DUK, TOP/P1
Tvarovky litinové | Hrdlové | A (MMA) 100/80 Tyton/STD PN 10/16, TL, EPOX Tkus hrdlo s přír.odbočkou | ks | SG, DUK, TOP/P1
Tvarovky litinové | Hrdlové | A (MMA) 100/100 Tyton/STD PN 10/16, TL, EPOX Tkus hrdlo s přír.odbočkou | ks | SG, DUK, TOP/P1
Tvarovky litinové | Hrdlové | A (MMA) 125/80 Tyton/STD PN 10/16, TL, EPOX Tkus hrdlo s přír.odbočkou | ks | SG, DUK, TOP/P1
Tvarovky litinové | Hrdlové | A (MMA) 125/100 Tyton/STD PN 10/16, TL, EPOX Tkus hrdlo s přír.odbočkou | ks | SG, DUK, TOP/P1
Tvarovky litinové | Hrdlové | A (MMA) 125/125 Tyton/STD PN 10/16, TL, EPOX Tkus hrdlo s přír.odbočkou | ks | SG, DUK, TOP/P1
Tvarovky litinové | Hrdlové | A (MMA) 150/80 Tyton/STD PN 10/16, TL, EPOX Tkus hrdlo s přírub.odbočkou | ks | SG, DUK, TOP/P1
Tvarovky litinové | Hrdlové | A (MMA) 150/100 Tyton/STD PN 10/16, TL, EPOX Tkus hrdlo s přírub.odbočkou | ks | SG, DUK, TOP/P1
Tvarovky litinové | Hrdlové | A (MMA) 150/125 Tyton/STD PN 10/16, TL, EPOX Tkus hrdlo s přírub.odbočkou | ks | SG, DUK, TOP/P1
Tvarovky litinové | Hrdlové | A (MMA) 150/150 Tyton/STD PN 10/16, TL, EPOX Tkus hrdlo s přírub.odbočkou | ks | SG, DUK, TOP/P1
Tvarovky litinové | Hrdlové | A (MMA) 200/80 Tyton/STD PN 10/16, TL, EPOX Tkus hrdlo s přírub.odbočkou | ks | SG, DUK, TOP/P1
Tvarovky litinové | Hrdlové | A (MMA) 200/100 Tyton/STD PN 10/16, TL, EPOX Tkus hrdlo s přírub.odbočkou | ks | SG, DUK, TOP/P1
Tvarovky litinové | Hrdlové | A (MMA) 200/150 Tyton/STD PN 10/16, TL, EPOX Tkus hrdlo s přírub.odbočkou | ks | SG, DUK, TOP/P1
Tvarovky litinové | Hrdlové | A (MMA) 200/200 Tyton/STD PN 10 TL, EPOX Tkus hrdlo s přírub.odbočkou | ks | SG, DUK, TOP/P1
Tvarovky litinové | Hrdlové | A (MMA) 250/80 Tyton/STD PN 10/16, TL, EPOX Tkus hrdlo s přírub.odbočkou | ks | SG, DUK, TOP/P1
Tvarovky litinové | Hrdlové | A (MMA) 250/100 Tyton/STD PN 10/16, TL, EPOX Tkus hrdlo s přírub.odbočkou | ks | SG, DUK, TOP/P1
Tvarovky litinové | Hrdlové | A (MMA) 250/150 Tyton/STD PN 10/16, TL, EPOX Tkus hrdlo s přírub.odbočkou | ks | SG, DUK, TOP/P1
Tvarovky litinové | Hrdlové | A (MMA) 250/200 Tyton/STD PN 10 TL, EPOX Tkus hrdlo s přírub.odbočkou | ks | SG, DUK, TOP/P1
Tvarovky litinové | Hrdlové | A (MMA) 250/250 Tyton/STD PN 10 TL, EPOX Tkus hrdlo s přírub.odbočkou | ks | SG, DUK, TOP/P1
Tvarovky litinové | Hrdlové | A (MMA) 300/80 Tyton/STD PN 10/16, TL, EPOX Tkus hrdlo s přírub.odbočkou | ks | SG, DUK, TOP/P1
Tvarovky litinové | Hrdlové | A (MMA) 300/100 Tytpn/STD PN 10/16, TL, EPOX Tkus hrdlo s přírub.odbočkou | ks | SG, DUK, TOP/P1
Tvarovky litinové | Hrdlové | A (MMA) 300/150 Tyton/STD PN 10/16, TL, EPOX Tkus hrdlo s přírub.odbočkou | ks | SG, DUK, TOP/P1
Tvarovky litinové | Hrdlové | A (MMA) 300/200 Tyton/STD PN 10 TL, EPOX Tkus hrdlo s přírub.odbočkou | ks | SG, DUK, TOP/P1
Tvarovky litinové | Hrdlové | A (MMA) 300/250 Tyton/STD PN 10 TL, EPOX Tkus hrdlo s přírub.odbočkou | ks | SG, DUK, TOP/P1
Tvarovky litinové | Hrdlové | A (MMA) 300/300 Tyton/STD PN 10 TL, EPOX Tkus hrdlo s přírub.odbočkou | ks | SG, DUK, TOP/P1
Tvarovky litinové | Hrdlové | B (MMB) DN 80/80 hrdlo Tyton/STD PN 10/16 TL,EPOX | ks | SG, DUK, TOP/P1
Tvarovky litinové | Hrdlové | B (MMB) DN100/80 hrdlo Tyton/STD PN 10/16 TL,EPOX | ks | SG, DUK, TOP/P1
Tvarovky litinové | Hrdlové | B (MMB) DN100/100 hrdlo Tyton/STD PN 10/16 TL,EPOX | ks | SG, DUK, TOP/P1
Tvarovky litinové | Hrdlové | B (MMB) DN125/80 hrdlo Tyton/STD PN 10/16 TL,EPOX | ks | SG, DUK, TOP/P1
Tvarovky litinové | Hrdlové | B (MMB) DN125/100 hrdlo Tyton/STD PN 10/16 TL,EPOX | ks | SG, DUK, TOP/P1
Tvarovky litinové | Hrdlové | B (MMB) DN125/125 hrdlo Tyton/STD PN 10/16 TL,EPOX | ks | SG, DUK, TOP/P1
Tvarovky litinové | Hrdlové | B (MMB) DN150/80 hrdlo Tyton/STD PN 10/16 TL,EPOX | ks | SG, DUK, TOP/P1
Tvarovky litinové | Hrdlové | B (MMB) DN150/100 hrdlo Tyton/STD PN 10/16 TL,EPOX | ks | SG, DUK, TOP/P1
Tvarovky litinové | Hrdlové | B (MMB) DN150/125 hrdlo Tyton/STD PN 10/16 TL,EPOX | ks | SG, DUK, TOP/P1
Tvarovky litinové | Hrdlové | B (MMB) DN150/150 hrdlo Tyton/STD PN 10/16 TL,EPOX | ks | SG, DUK, TOP/P1
Tvarovky litinové | Hrdlové | B (MMB) DN200/80 hrdlo Tyton/STD PN 10/16 TL,EPOX | ks | SG, DUK, TOP/P1
Tvarovky litinové | Hrdlové | B (MMB) DN200/100 hrdlo Tyton/STD PN 10/16 TL,EPOX | ks | SG, DUK, TOP/P1
Tvarovky litinové | Hrdlové | B (MMB) DN200/125 hrdlo Tyton/STD PN 10/16 TL,EPOX | ks | SG, DUK, TOP/P1
Tvarovky litinové | Hrdlové | B (MMB) DN200/150 hrdlo Tyton/STD PN 10/16 TL,EPOX | ks | SG, DUK, TOP/P1
Tvarovky litinové | Hrdlové | B (MMB) DN200/200 hrdlo Tyton/STD PN 10/16 TL,EPOX | ks | SG, DUK, TOP/P1
Tvarovky litinové | Hrdlové | B (MMB) DN250/80 hrdlo Tyton/STD PN 10/16 TL,EPOX | ks | SG, DUK, TOP/P1
Tvarovky litinové | Hrdlové | B (MMB) DN250/100 hrdlo Tyton/STD PN 10/16 TL,EPOX | ks | SG, DUK, TOP/P1
Tvarovky litinové | Hrdlové | B (MMB) DN250/150 hrdlo Tyton/STD PN 10/16 TL,EPOX | ks | SG, DUK, TOP/P1
Tvarovky litinové | Hrdlové | B (MMB) DN250/200 hrdlo Tyton/STD PN 10/16 TL,EPOX | ks | SG, DUK, TOP/P1
Tvarovky litinové | Hrdlové | B (MMB) DN250/250 hrdlo Tyton/STD PN 10/16 TL,EPOX | ks | SG, DUK, TOP/P1
Tvarovky litinové | Jistící kroužky | těsnění proti posunu s ozuby pro litinové tvarovky DN 80 | ks | DUK/P4
Tvarovky litinové | Jistící kroužky | těsnění proti posunu s ozuby pro litinové tvarovky DN 100 | ks | DUK/P4
Tvarovky litinové | Jistící kroužky | těsnění proti posunu s ozuby pro litinové tvarovky DN 125 | ks | DUK/P4
Tvarovky litinové | Jistící kroužky | těsnění proti posunu s ozuby pro litinové tvarovky DN 150 | ks | DUK/P4
Tvarovky litinové | Jistící kroužky | těsnění proti posunu s ozuby pro litinové tvarovky DN 200 | ks | DUK/P4
Tvarovky litinové | Jistící kroužky | těsnění proti posunu s ozuby pro litinové tvarovky DN 250 | ks | DUK/P4
Tvarovky litinové | Jistící kroužky | těsnění proti posunu s ozuby pro litinové tvarovky DN 300 | ks | DUK/P4
Tvarovky litinové | Jistící kroužky | těsnění proti posunu s ozuby pro litinové tvarovky DN 350 | ks | DUK/P4
Tvarovky litinové | Jistící kroužky | těsnění proti posunu s ozuby pro litinové tvarovky DN 400 | ks | DUK/P4
Šoupátka | F 4 | šoupátko PN 16 F4 DN40 | ks | JMA/EKO Plus typ 001
Šoupátka | F 4 | šoupátko PN 16 F4 DN50 | ks | JMA/EKO Plus typ 001
Šoupátka | F 4 | šoupátko PN 16 F4 DN65 | ks | JMA/EKO Plus typ 001
Šoupátka | F 4 | šoupátko PN 16 F4 DN80 | ks | JMA/EKO Plus typ 001
Šoupátka | F 4 | šoupátko PN 16 F4 DN100 | ks | JMA/EKO Plus typ 001
Šoupátka | F 4 | šoupátko PN 16 F4 DN125 | ks | JMA/EKO Plus typ 001
Šoupátka | F 4 | šoupátko PN 16 F4 DN150 | ks | JMA/EKO Plus typ 001
Šoupátka | F 4 | šoupátko PN 16 F4 DN200 | ks | JMA/EKO Plus typ 001
Šoupátka | F 4 | šoupátko PN 16 F4 DN250 | ks | JMA/EKO Plus typ 001
Šoupátka | F 4 | šoupátko PN 16 F4 DN300 | ks | JMA/EKO Plus typ 001
Šoupátka | F 4 | šoupátko PN 10 F4 DN200 | ks | JMA/EKO Plus typ 002
Šoupátka | F 4 | šoupátko PN 10 F4 DN250 | ks | JMA/EKO Plus typ 002
Šoupátka | F 4 | šoupátko PN 10 F4 DN300 | ks | JMA/EKO Plus typ 002
Šoupátka | F 4 | šoupátko PN 10 F4 DN350 | ks | JMA/EKO Plus typ 002
Šoupátka | F 4 | šoupátko PN 10 F4 DN400 | ks | JMA/EKO Plus typ 002
Šoupátka | F 5 | šoupátko PN 16 F5 DN40 | ks | JMA/EKO Plus typ 003
Šoupátka | F 5 | šoupátko PN 16 F5 DN50 | ks | JMA/EKO Plus typ 003
Šoupátka | F 5 | šoupátko PN 16 F5 DN65 | ks | JMA/EKO Plus typ 003
Šoupátka | F 5 | šoupátko PN 16 F5 DN80 | ks | JMA/EKO Plus typ 003
Šoupátka | F 5 | šoupátko PN 16 F5 DN100 | ks | JMA/EKO Plus typ 003
Šoupátka | F 5 | šoupátko PN 16 F5 DN125 | ks | JMA/EKO Plus typ 003
Šoupátka | F 5 | šoupátko PN 16 F5 DN150 | ks | JMA/EKO Plus typ 003
Šoupátka | F 5 | šoupátko PN 16 F5 DN200 | ks | JMA/EKO Plus typ 003
Šoupátka | F 5 | šoupátko PN 16 F5 DN250 | ks | JMA/EKO Plus typ 003
Šoupátka | F 5 | šoupátko PN 16 F5 DN300 | ks | JMA/EKO Plus typ 003
Šoupátka | F 5 | šoupátko PN 10 F5 DN200 | ks | JMA/EKO Plus typ 004
Šoupátka | F 5 | šoupátko PN 10 F5 DN250 | ks | JMA/EKO Plus typ 004
Šoupátka | F 5 | šoupátko PN 10 F5 DN300 | ks | JMA/EKO Plus typ 004
Šoupátka | ĆSN | šoupátko PN 16 ČSN DN40 | ks | JMA/EKO Plus typ 005
Šoupátka | ĆSN | šoupátko PN 16 ČSN DN50 | ks | JMA/EKO Plus typ 005
Šoupátka | ĆSN | šoupátko PN 16 ČSN DN65 | ks | JMA/EKO Plus typ 005
Šoupátka | ĆSN | šoupátko PN 16 ČSN DN80 | ks | JMA/EKO Plus typ 005
Šoupátka | ĆSN | šoupátko PN 16 ČSN DN100 | ks | JMA/EKO Plus typ 005
Šoupátka | ĆSN | šoupátko PN 16 ČSN DN125 | ks | JMA/EKO Plus typ 005
Šoupátka | ĆSN | šoupátko PN 16 ČSN DN150 | ks | JMA/EKO Plus typ 005
Šoupátka | ĆSN | šoupátko PN 16 ČSN DN200 | ks | JMA/EKO Plus typ 005
Šoupátka | ĆSN | šoupátko PN 10 ČSN DN200 | ks | JMA/EKO Plus typ 005
Šoupátka | ĆSN | šoupátko PN 10 ČSN DN300 | ks | JMA/EKO Plus typ 005
Šoupátka | s měnitelnou délkou a hladkými konci-ŘEZACÍ BEZ PŘÍRUB | šoupátko PN 16 F5 DN40 | ks
Šoupátka | s měnitelnou délkou a hladkými konci-ŘEZACÍ BEZ PŘÍRUB | šoupátko PN 16 F5 DN50 | ks
Šoupátka | s měnitelnou délkou a hladkými konci-ŘEZACÍ BEZ PŘÍRUB | šoupátko PN 16 F5 DN65 | ks
Šoupátka | s měnitelnou délkou a hladkými konci-ŘEZACÍ BEZ PŘÍRUB | šoupátko PN 16 F5 DN80 | ks | JMA/EKO Plus typ 407
Šoupátka | s měnitelnou délkou a hladkými konci-ŘEZACÍ BEZ PŘÍRUB | šoupátko PN 16 F5 DN100 | ks | JMA/EKO Plus typ 407
Šoupátka | s měnitelnou délkou a hladkými konci-ŘEZACÍ BEZ PŘÍRUB | šoupátko PN 16 F5 DN125 | ks
Šoupátka | s měnitelnou délkou a hladkými konci-ŘEZACÍ BEZ PŘÍRUB | šoupátko PN 16 F5 DN150 | ks | JMA/EKO Plus typ 407
Šoupátka | s měnitelnou délkou a hladkými konci-ŘEZACÍ BEZ PŘÍRUB | šoupátko PN 16 F5 DN200 | ks | JMA/EKO Plus typ 407
Šoupátka | s měnitelnou délkou a hladkými konci-ŘEZACÍ BEZ PŘÍRUB | šoupátko PN 16 F5 DN250 | ks | JMA/EKO Plus typ 407
Šoupátka | s měnitelnou délkou a hladkými konci-ŘEZACÍ BEZ PŘÍRUB | šoupátko PN 16 F5 DN300 | ks
Zemní souprava šoupátková tuhá | krytí 1,25 m | Zemní souprava šoupátková tuhá krytí 1,25 m DN40 | ks | JMA/LADA typ A
Zemní souprava šoupátková tuhá | krytí 1,25 m | Zemní souprava šoupátková tuhá krytí 1,25 m DN50 | ks | JMA/LADA typ A
Zemní souprava šoupátková tuhá | krytí 1,25 m | Zemní souprava šoupátková tuhá krytí 1,25 m DN65 | ks | JMA/LADA typ A
Zemní souprava šoupátková tuhá | krytí 1,25 m | Zemní souprava šoupátková tuhá krytí 1,25 m DN80 | ks | JMA/LADA typ A
Zemní souprava šoupátková tuhá | krytí 1,25 m | Zemní souprava šoupátková tuhá krytí 1,25 m DN100 | ks | JMA/LADA typ A
Zemní souprava šoupátková tuhá | krytí 1,25 m | Zemní souprava šoupátková tuhá krytí 1,25 m DN125 | ks | JMA/LADA typ A
Zemní souprava šoupátková tuhá | krytí 1,25 m | Zemní souprava šoupátková tuhá krytí 1,25 m DN150 | ks | JMA/LADA typ A
Zemní souprava šoupátková tuhá | krytí 1,25 m | Zemní souprava šoupátková tuhá krytí 1,25 m DN200 | ks | JMA/LADA typ A
Zemní souprava šoupátková tuhá | krytí 1,25 m | Zemní souprava šoupátková tuhá krytí 1,25 m DN250 | ks | JMA/LADA typ A
Zemní souprava šoupátková tuhá | krytí 1,25 m | Zemní souprava šoupátková tuhá krytí 1,25 m DN300 | ks | JMA/LADA typ A
Zemní souprava šoupátková tuhá | krytí 1,5 m | Zemní souprava šoupátková tuhá krytí 1,5 m DN40 | ks | JMA/LADA typ A
Zemní souprava šoupátková tuhá | krytí 1,5 m | Zemní souprava šoupátková tuhá krytí 1,5 m DN50 | ks | JMA/LADA typ A
Zemní souprava šoupátková tuhá | krytí 1,5 m | Zemní souprava šoupátková tuhá krytí 1,5 m DN65 | ks | JMA/LADA typ A
Zemní souprava šoupátková tuhá | krytí 1,5 m | Zemní souprava šoupátková tuhá krytí 1,5 m DN80 | ks | JMA/LADA typ A
Zemní souprava šoupátková tuhá | krytí 1,5 m | Zemní souprava šoupátková tuhá krytí 1,5 m DN100 | ks | JMA/LADA typ A
Zemní souprava šoupátková tuhá | krytí 1,5 m | Zemní souprava šoupátková tuhá krytí 1,5 m DN125 | ks | JMA/LADA typ A
Zemní souprava šoupátková tuhá | krytí 1,5 m | Zemní souprava šoupátková tuhá krytí 1,5 m DN150 | ks | JMA/LADA typ A
Zemní souprava šoupátková tuhá | krytí 1,5 m | Zemní souprava šoupátková tuhá krytí 1,5 m DN200 | ks | JMA/LADA typ A
Zemní souprava šoupátková tuhá | krytí 1,5 m | Zemní souprava šoupátková tuhá krytí 1,5 m DN250 | ks | JMA/LADA typ A
Zemní souprava šoupátková tuhá | krytí 1,5 m | Zemní souprava šoupátková tuhá krytí 1,5 m DN300 | ks | JMA/LADA typ A
Zemní souprava šoupátková tuhá | krytí 2 m | Zemní souprava šoupátková tuhá krytí 2 m DN40 | ks | JMA/LADA typ A
Zemní souprava šoupátková tuhá | krytí 2 m | Zemní souprava šoupátková tuhá krytí 2 m DN50 | ks | JMA/LADA typ A
Zemní souprava šoupátková tuhá | krytí 2 m | Zemní souprava šoupátková tuhá krytí 2 m DN65 | ks | JMA/LADA typ A
Zemní souprava šoupátková tuhá | krytí 2 m | Zemní souprava šoupátková tuhá krytí 2 m DN80 | ks | JMA/LADA typ A
Zemní souprava šoupátková tuhá | krytí 2 m | Zemní souprava šoupátková tuhá krytí 2 m DN100 | ks | JMA/LADA typ A
Zemní souprava šoupátková tuhá | krytí 2 m | Zemní souprava šoupátková tuhá krytí 2 m DN125 | ks | JMA/LADA typ A
Zemní souprava šoupátková tuhá | krytí 2 m | Zemní souprava šoupátková tuhá krytí 2 m DN150 | ks | JMA/LADA typ A
Zemní souprava šoupátková tuhá | krytí 2 m | Zemní souprava šoupátková tuhá krytí 2 m DN200 | ks | JMA/LADA typ A
Zemní souprava šoupátková tuhá | krytí 2 m | Zemní souprava šoupátková tuhá krytí 2 m DN250 | ks | JMA/LADA typ A
Zemní souprava šoupátková tuhá | krytí 2 m | Zemní souprava šoupátková tuhá krytí 2 m DN300 | ks | JMA/LADA typ A
Zemní souprava šoupátková tuhá | krytí 2 m | Zemní souprava šoupátková tuhá krytí 2 m DN400 | ks | JMA/LADA typ A
Zemní souprava šoupátková teleskopická | krytí 1,2-1,8 m | Zemní souprava šoupátková teleskopická krytí 1,2-1,8 m DN40 | ks | JMA/PATENTplus typ AT
Zemní souprava šoupátková teleskopická | krytí 1,2-1,8 m | Zemní souprava šoupátková teleskopická krytí 1,2-1,8 m DN50 | ks | JMA/PATENTplus typ AT
Zemní souprava šoupátková teleskopická | krytí 1,2-1,8 m | Zemní souprava šoupátková teleskopická krytí 1,2-1,8 m DN65 | ks | JMA/PATENTplus typ AT
Zemní souprava šoupátková teleskopická | krytí 1,2-1,8 m | Zemní souprava šoupátková teleskopická krytí 1,2-1,8 m DN80 | ks | JMA/PATENTplus typ AT
Zemní souprava šoupátková teleskopická | krytí 1,2-1,8 m | Zemní souprava šoupátková teleskopická krytí 1,2-1,8 m DN100 | ks | JMA/PATENTplus typ AT
Zemní souprava šoupátková teleskopická | krytí 1,2-1,8 m | Zemní souprava šoupátková teleskopická krytí 1,2-1,8 m DN125 | ks | JMA/PATENTplus typ AT
Zemní souprava šoupátková teleskopická | krytí 1,2-1,8 m | Zemní souprava šoupátková teleskopická krytí 1,2-1,8 m DN150 | ks | JMA/PATENTplus typ AT
Zemní souprava šoupátková teleskopická | krytí 1,2-1,8 m | Zemní souprava šoupátková teleskopická krytí 1,2-1,8 m DN200 | ks | JMA/PATENTplus typ AT
Zemní souprava šoupátková teleskopická | krytí 1,2-1,8 m | Zemní souprava šoupátková teleskopická krytí 1,2-1,8 m DN250 | ks | JMA/PATENTplus typ AT
Zemní souprava šoupátková teleskopická | krytí 1,2-1,8 m | Zemní souprava šoupátková teleskopická krytí 1,2-1,8 m DN300 | ks | JMA/PATENTplus typ AT
Zemní souprava šoupátková teleskopická | krytí 1,2-1,8 m | Zemní souprava šoupátková teleskopická krytí 1,2-1,8 m DN350 | ks | JMA/PATENTplus typ AT
Zemní souprava šoupátková teleskopická | krytí 1,2-1,8 m | Zemní souprava šoupátková teleskopická krytí 1,2-1,8 m DN400 | ks | JMA/PATENTplus typ AT
Zemní souprava šoupátková teleskopická | krytí 1,7-2,7 m | Zemní souprava šoupátková teleskopická krytí 1,7-2,7 m DN40 | ks | JMA/PATENTplus typ AT
Zemní souprava šoupátková teleskopická | krytí 1,7-2,7 m | Zemní souprava šoupátková teleskopická krytí 1,7-2,7 m DN50 | ks | JMA/PATENTplus typ AT
Zemní souprava šoupátková teleskopická | krytí 1,7-2,7 m | Zemní souprava šoupátková teleskopická krytí 1,7-2,7 m DN65 | ks | JMA/PATENTplus typ AT
Zemní souprava šoupátková teleskopická | krytí 1,7-2,7 m | Zemní souprava šoupátková teleskopická krytí 1,7-2,7 m DN80 | ks | JMA/PATENTplus typ AT
Zemní souprava šoupátková teleskopická | krytí 1,7-2,7 m | Zemní souprava šoupátková teleskopická krytí 1,7-2,7 m DN100 | ks | JMA/PATENTplus typ AT
Zemní souprava šoupátková teleskopická | krytí 1,7-2,7 m | Zemní souprava šoupátková teleskopická krytí 1,7-2,7 m DN125 | ks | JMA/PATENTplus typ AT
Zemní souprava šoupátková teleskopická | krytí 1,7-2,7 m | Zemní souprava šoupátková teleskopická krytí 1,7-2,7 m DN150 | ks | JMA/PATENTplus typ AT
Zemní souprava šoupátková teleskopická | krytí 1,7-2,7 m | Zemní souprava šoupátková teleskopická krytí 1,7-2,7 m DN200 | ks | JMA/PATENTplus typ AT
Zemní souprava šoupátková teleskopická | krytí 1,7-2,7 m | Zemní souprava šoupátková teleskopická krytí 1,7-2,7 m DN250 | ks | JMA/PATENTplus typ AT
Zemní souprava šoupátková teleskopická | krytí 1,7-2,7 m | Zemní souprava šoupátková teleskopická krytí 1,7-2,7 m DN300 | ks | JMA/PATENTplus typ AT
Zemní souprava šoupátková teleskopická | krytí 1,7-2,7 m | Zemní souprava šoupátková teleskopická krytí 1,7-2,7 m DN350 | ks | JMA/PATENTplus typ AT
Ruční kolo šoupátkové |  | Ruční kolo šoupátkové DN40 | ks | JMA/Volant typ 900
Ruční kolo šoupátkové |  | Ruční kolo šoupátkové DN50 | ks | JMA/Volant typ 900
Ruční kolo šoupátkové |  | Ruční kolo šoupátkové DN65 | ks | JMA/Volant typ 900
Ruční kolo šoupátkové |  | Ruční kolo šoupátkové DN80 | ks | JMA/Volant typ 900
Ruční kolo šoupátkové |  | Ruční kolo šoupátkové DN100 | ks | JMA/Volant typ 900
Ruční kolo šoupátkové |  | Ruční kolo šoupátkové DN125 | ks | JMA/Volant typ 900
Ruční kolo šoupátkové |  | Ruční kolo šoupátkové DN150 | ks | JMA/Volant typ 900
Ruční kolo šoupátkové |  | Ruční kolo šoupátkové DN200 | ks | JMA/Volant typ 900
Ruční kolo šoupátkové |  | Ruční kolo šoupátkové DN250 | ks | JMA/Volant typ 900
Ruční kolo šoupátkové |  | Ruční kolo šoupátkové DN300 | ks | JMA/Volant typ 900
Ruční kolo šoupátkové |  | Ruční kolo šoupátkové DN400 | ks | JMA/Volant typ 900
Hydranty | podzemní DN 80 s dvojitým uzávěrem | Hydrant podzemní s dvojitým uzávěrem , zákopová hloubka 0,75 | ks | AVK Mittelmann 12.1.4.80750
Hydranty | podzemní DN 80 s dvojitým uzávěrem | Hydrant podzemní s dvojitým uzávěrem , zákopová hloubka 1 | ks | AVK Mittelmann 12.1.4.801000
Hydranty | podzemní DN 80 s dvojitým uzávěrem | Hydrant podzemní s dvojitým uzávěrem , zákopová hloubka 1,25 | ks | AVK Mittelmann 12.1.4.801250
Hydranty | podzemní DN 80 s dvojitým uzávěrem | Hydrant podzemní s dvojitým uzávěrem , zákopová hloubka 1,5 | ks | AVK Mittelmann 12.1.4.801500
Hydranty | podzemní DN 80 s jednoduchým uzávěrem | Hydrant podzemní s jednoduchým uzávěrem , zákopová hloubka 0,75 | ks | AVK Mittelmann 12.1.3.80750
Hydranty | podzemní DN 80 s jednoduchým uzávěrem | Hydrant podzemní s jednoduchým uzávěrem , zákopová hloubka 1 | ks | AVK Mittelmann 12.1.3.801000
Hydranty | podzemní DN 80 s jednoduchým uzávěrem | Hydrant podzemní s jednoduchým uzávěrem , zákopová hloubka 1,25 | ks | AVK Mittelmann 12.1.3.801250
Hydranty | podzemní DN 80 s jednoduchým uzávěrem | Hydrant podzemní s jednoduchým uzávěrem , zákopová hloubka 1,5 | ks | AVK Mittelmann 12.1.3.801500
Hydranty | Dren - hydrantová drenáž | Dren - hydrantová drenáž | ks | AVK Mittelmann 12.21
Poklopy | šoupátkové | poklop šoupátkový litinový | ks | HECKL s.r.o 7.2.4
Poklopy | šoupátkové | poklop šoupátkový celoplastový, | ks | AVK Plastics BV 7.2.13PLAST
Poklopy | šoupátkové | poklop šoupátkový PLAST teleskopický PLYNULE STAVITELNÝ | ks | AVK Plastics BV 7.2.13T
Poklopy | ventilové | poklop ventilový litinový | ks | HECKL s.r.o 7.2.5
Poklopy | ventilové | poklop ventilový celoplastový | ks | AVK Plastics BV 7.2.11PLAST
Poklopy | ventilové | poklop VENTILOVÝ PLAST teleskopický PLYNULE STAVITELNÝ | ks | AVK Plastics BV 7.2.11T
Poklopy | hydrantové | poklop hydrantový litinový | ks | HECKL s.r.o 7.2.7
Poklopy | hydrantové | poklop hydrantový celoplastový | ks | AVK Plastics BV 7.2.15PLAST
Poklopy | hydrantové | poklop hydrantový PLAST teleskopický PLYNULE STAVITELNÝ | ks | AVK Plastics BV 7.2.15T