## List1
Druh materiálu | DN šachtice | vtok DN v mm | materiál vtoku | Výrobce/označení
Dno kanalizační z PP včetně těsnění přímé | 300 (315) | 110 | KG | WAVIN/RŠ Ø315 - DNO PP KG 110 PŘÍMÁ T1 (vč.těsnění)
Dno kanalizační z PP včetně těsnění sběrné | 300 (315) | 110 | KG | WAVIN/RŠ Ø315 - DNO PP KG 110 SBĚRNÁ T2 (vč.těsnění)
Dno kanalizační z PP včetně těsnění přímé | 300 (315) | 110 | URII DIN | UR2 DIN potrubí se vyrábí od DN150
Dno kanalizační z PP včetně těsnění sběrné | 300 (315) | 110 | URII DIN | UR2 DIN potrubí se vyrábí od DN150
Dno kanalizační z PP včetně těsnění přímé | 300 (315) | 150 | KG | WAVIN/RŠ Ø315 - DNO PP KG 160 PŘÍMÁ T1 (vč.těsnění)
Dno kanalizační z PP včetně těsnění sběrné | 300 (315) | 150 | KG | WAVIN/RŠ Ø315 - DNO PP KG 160 SBĚRNÁ T2 (vč.těsnění)
Dno kanalizační z PP včetně těsnění přímé | 300 (315) | 150 | URII DIN | WAVIN/RŠ Ø315 - DNO PP KG 160 PŘÍMÁ T1 (vč.těsnění) + 2x DIN UR2xKG přechod čepxhrdlo DN 150/150 + 2x DIN UR2 těsnění DN 150
Dno kanalizační z PP včetně těsnění sběrné | 300 (315) | 150 | URII DIN | WAVIN/RŠ Ø315 - DNO PP KG 160 SBĚRNÁ T2 (vč.těsnění) + 4x DIN UR2xKG přechod čepxhrdlo DN 150/150 + 4x DIN UR2 těsnění DN 150
Dno kanalizační z PP včetně těsnění přímé | 300 (315) | 200 | KG | WAVIN/RŠ Ø315 - DNO PP KG 200 PŘÍMÁ T1 (vč.těsnění)
Dno kanalizační z PP včetně těsnění sběrné | 300 (315) | 200 | KG | WAVIN/RŠ Ø315 - DNO PP KG 200 SBĚRNÁ T2 (vč.těsnění)
Dno kanalizační z PP včetně těsnění přímé | 300 (315) | 200 | URII DIN | WAVIN/RŠ Ø315 - DNO PP KG 200 PŘÍMÁ T1 (vč.těsnění) + 2x DIN UR2xKG přechod čepxhrdlo DN 200/200 + 2x DIN UR2 těsnění DN 200
Dno kanalizační z PP včetně těsnění sběrné | 300 (315) | 200 | URII DIN | WAVIN/RŠ Ø315 - DNO PP KG 200 SBĚRNÁ T2 (vč.těsnění) + 4x DIN UR2xKG přechod čepxhrdlo DN 200/200 + 4x DIN UR2 těsnění DN 200
Dno kanalizační z PP včetně těsnění přímé | 400 (425) | 150 | KG | WAVIN/RŠ Ø400 - DNO,KORUG.ROURA,KG 160 PŘÍMÁ T1(vč.těsnění)
Dno kanalizační z PP včetně těsnění sběrné | 400 (425) | 150 | KG | WAVIN/RŠ Ø400 - DNO,KORUG.ROURA,KG 160 SBĚRNÁ T2(vč.těsnění)
Dno kanalizační z PP včetně těsnění přímé | 400 (425) | 150 | URII DIN | WAVIN/RŠ Ø400 - DNO,KORUG.ROURA,KG 160 PŘÍMÁ T1(vč.těsnění) + 2x DIN UR2xKG přechod čepxhrdlo DN 150/150 + 2x DIN UR2 těsnění DN 150
Dno kanalizační z PP včetně těsnění sběrné | 400 (425) | 150 | URII DIN | WAVIN/RŠ Ø400 - DNO,KORUG.ROURA,KG 160 SBĚRNÁ T2(vč.těsnění) + 4x DIN UR2xKG přechod čepxhrdlo DN 150/150 + 4x DIN UR2 těsnění DN 150
Dno kanalizační z PP včetně těsnění přímé | 400 (425) | 200 | KG | WAVIN/RŠ Ø400 - DNO,KORUG.ROURA, KG 200 PŘÍMÁ T1(vč.těsnění)
Dno kanalizační z PP včetně těsnění sběrné | 400 (425) | 200 | KG | WAVIN/RŠ Ø400 - DNO,KORUG.ROURA, KG 200 SBĚRNÁ T2(vč.těsnění)
Dno kanalizační z PP včetně těsnění přímé | 400 (425) | 200 | URII DIN | WAVIN/RŠ Ø400 - DNO,KORUG.ROURA, KG 200 PŘÍMÁ T1(vč.těsnění) + 2x DIN UR2xKG přechod čepxhrdlo DN 200/200 + 2x DIN UR2 těsnění DN 200
Dno kanalizační z PP včetně těsnění sběrné | 400 (425) | 200 | URII DIN | WAVIN/RŠ Ø400 - DNO,KORUG.ROURA, KG 200 SBĚRNÁ T2(vč.těsnění) + 4x DIN UR2xKG přechod čepxhrdlo DN 200/200 + 4x DIN UR2 těsnění DN 200
Dno kanalizační z PP včetně těsnění přímé | 400 (425) | 250 | KG | WAVIN/TEGRA 425 - DNO KG 250 PŘÍMÉ (vč.těsnění)
Dno kanalizační z PP včetně těsnění sběrné | 400 (425) | 250 | KG | WAVIN/KG-REV.ŠACHTA DNO 425/250 PE T2 (vč.těsnění)
Dno kanalizační z PP včetně těsnění přímé | 400 (425) | 250 | URII DIN | WAVIN/TEGRA 425 - DNO KG 250 PŘÍMÉ (vč.těsnění) + 2x DIN UR2xKG přechod čepxhrdlo DN 250/250 + 2x DIN UR2 těsnění DN 250
Dno kanalizační z PP včetně těsnění sběrné | 400 (425) | 250 | URII DIN | WAVIN/KG-REV.ŠACHTA DNO 425/250 PE T2 (vč.těsnění) + 4x DIN UR2xKG přechod čepxhrdlo DN 250/250 + 4x DIN UR2 těsnění DN 250
Dno kanalizační z PP včetně těsnění přímé | 600 | 200 | KG | WAVIN/TEGRA 600 - DNO KG 200 PŘÍMÉ (vč.těsnění)
Dno kanalizační z PP včetně těsnění sběrné | 600 | 200 | KG | WAVIN/TEGRA 600 - DNO KG 200 TYP X (vč.těsnění)
Dno kanalizační z PP včetně těsnění přímé | 600 | 200 | URII DIN | WAVIN/TEGRA 600 - DNO UR DIN 200 PŘÍMÉ (vč.těsnění)
Dno kanalizační z PP včetně těsnění sběrné | 600 | 200 | URII DIN | WAVIN/TEGRA 600 - DNO UR DIN 200 TYP "X" (vč.těsnění)
Dno kanalizační z PP včetně těsnění přímé | 600 | 300 | KG | WAVIN/TEGRA 600 - DNO KG 315 PŘÍMÉ (vč.těsnění)
Dno kanalizační z PP včetně těsnění sběrné | 600 | 300 | KG | WAVIN/TEGRA 600 - DNO KG 315 TYP X (vč.těsnění)
Dno kanalizační z PP včetně těsnění přímé | 600 | 300 | URII DIN | WAVIN/TEGRA 600 - DNO UR DIN 300 PŘÍMÉ (vč.těsnění)
Dno kanalizační z PP včetně těsnění sběrné | 600 | 300 | URII DIN | WAVIN/TEGRA 600 - DNO UR DIN 300 TYP "X" (vč.těsnění)
Druh materiálu | DN šachtice | Délka |  | Výrobce/označení
šachtová roura korugovaná - vlnovec | 300 (315) | 1m |  | WAVIN/RŠ Ø315 - ŠACHT.ROURA BEZ HRDLA 315/1250
šachtová roura korugovaná - vlnovec | 300 (315) | 2m |  | WAVIN/RŠ Ø315 - ŠACHT.ROURA BEZ HRDLA 315/2000
šachtová roura korugovaná - vlnovec | 300 (315) | 3m |  | WAVIN/RŠ Ø315 - ŠACHT.ROURA BEZ HRDLA 315/3000
šachtová roura korugovaná - vlnovec | 400 (425) | 1m |  | WAVIN/RŠ Ø400 - ŠACHT.ROURA KORUGOVANÁ 400/1000
šachtová roura korugovaná - vlnovec | 400 (425) | 2m |  | WAVIN/RŠ Ø400 - ŠACHT.ROURA KORUGOVANÁ 400/2000
šachtová roura korugovaná - vlnovec | 400 (425) | 3m |  | WAVIN/RŠ Ø400 - ŠACHT.ROURA KORUGOVANÁ 400/3000
šachtová roura korugovaná - vlnovec | 600 | 1m |  | WAVIN/TEGRA 600 - ŠACHT. KORUG. ROURA 600/1000
šachtová roura korugovaná - vlnovec | 600 | 2m |  | WAVIN/TEGRA 600 - ŠACHT. KORUG. ROURA 600/2000
šachtová roura korugovaná - vlnovec | 600 | 3m |  | WAVIN/TEGRA 600 - ŠACHT. KORUG. ROURA 600/3000
šachtová roura korugovaná - vlnovec | 600 | 4m |  | WAVIN/TEGRA 600 - ŠACHT. KORUG. ROURA 600/4000
šachtová roura korugovaná - vlnovec | 600 | 5m |  | WAVIN/TEGRA 600 - ŠACHT. KORUG. ROURA 600/5000
šachtová roura korugovaná - vlnovec | 600 | 6m |  | WAVIN/TEGRA 600 - ŠACHT. KORUG. ROURA 600/6000
Druh materiálu | DN šachtice |  |  | Výrobce/označení
těsnění k vlnovci | 300 (315) |  |  | WAVIN/TĚSNĚNÍ ŠACHTOVÉ ROURY Ø315
těsnění k vlnovci | 400 (425) |  |  | WAVIN/TĚSNĚNÍ ŠACHTOVÉ ROURY 425 i do teleskopu
těsnění k vlnovci | 600 |  |  | WAVIN/TĚSNĚNÍ PRO TELESKOP A BET. PRSTENEC
Druh materiálu | DN šachtice |  |  | Výrobce/označení
spojka teleskopické roury | 315 |  |  | WAVIN/SPOJKA ŠACHT.ROURY Ø315 (vč.těsnění)
spojka teleskopické roury | 425 |  |  | WAVIN/SPOJKA ŠACHT.ROURY 425 (vč.těsnění)
teleskopická roura | 300 (315)/375 |  |  | WAVIN/TELESKOPICKÁ ROURA 315/375 (vč.těsnění)
teleskopická roura | 400 (425)/375 |  |  | WAVIN/TELESKOPICKÁ ROURA 315/375 (bez.těsnění) + REDUKUJÍCÍ TĚSNÍCÍ MANŽETA 400/315 PRO KORUG.ROURU
teleskopický adaptér | 600 |  |  | WAVIN/TELESKOPICKÝ ADAPTÉR D400 (vč.těsnění)
betonový konus | 300 (315) |  |  | WAVIN/BETONOVÝ KONUS 315
plastový konus PAD | 300 (315) |  |  | WAVIN/PLASTOVÝ KONUS PAD 315
betonový konus | 400 (425) |  |  | WAVIN/BETONOVÝ KONUS 425
plastový konus PAD | 400 (425) |  |  | WAVIN/PLASTOVÝ KONUS PAD 400
betonový prstenec | 600 |  |  | WAVIN/TEGRA 600 - BETONOVÝ PRSTENEC
Druh materiálu | DN šachtice | Nosnost |  | Výrobce/označení
poklop PP do šachtové roury | 300 (315) | 1.5 |  | WAVIN/POKLOP PP 315/1,5T DO ŠACHTOVÉ ROURY
poklop plastový PAD | 300 (315) | 1.5 |  | WAVIN/POKLOP PASTOVÝ PAD 1,5T NA KONUS PAD 315
poklop betonový | 300 (315) | 3 |  | WAVIN/POKLOP BETONOVÝ 315/3T
poklop litinový do šachtové roury | 300 (315) | 1.5 |  | WAVIN/POKLOP LITINOVÝ 315/1,5T DO ŠACHTOVÉ ROURY
poklop litinový na betonový konus | 300 (315) | 12.5 |  | WAVIN/POKLOP LITINOVÝ 315/12,5T NA BET.KONUS
poklop litinový do teleskopické roury | 300 (315) | 40 |  | WAVIN/POKLOP LITINOVÝ 315/40T-PLNÝ šedá litina DO TELESKOPU
poklop PP do šachtové roury | 400 (425) | 1.5 |  | WAVIN/POKLOP PP 400/1,5T DO ŠACHTOVÉ ROURY
poklop plastový PAD | 400 (425) | 1.5 |  | WAVIN/POKLOP PLASTOVÝ PAD NA KONUS PAD 400
poklop betonový | 400 (425) | 3 |  | WAVIN/POKLOP BETONOVÝ 425/3T
poklop litinový do šachtové roury | 400 (425) | 1.5 |  | WAVIN/POKLOP LITINOVÝ 400/1,5T DO ŠACHTOVÉ ROURY
poklop litinový do teleskopické roury | 400 (425) | 12.5 |  | WAVIN/POKLOP LITINOVÝ 315/12,5T ČTVEREC DO TELESKOPU
poklop litinový do teleskopické roury | 400 (425) | 40 |  | WAVIN/POKLOP LITINOVÝ 315/40T DO TELESKOPU
poklop litinový | 600 | 40 |  | WAVIN/POKLOP LITINOVÝ 600/40T D400